## паспорт
АТ "Укртрансгаз" | [5 empty] | ПАСПОРТ ФІЗИКО-ХІМІЧНИХ ПОКАЗНИКІВ ПРИРОДНОГО ГАЗУ №417 | [18 empty] | Маршрут №417
Філія "Оператор газотранспортної системи України" | [5 empty] | переданого Богородчанським ЛВУМГ та прийнятого АТ "Івано-Франківськгаз", АТ "Чернівцігаз", АТ "Тисменицягаз"
Богородчанське ЛВУМГ
Вимірювальна хіміко-аналітична лабораторія
по газопроводу "Угерсько - Івано-Франківськ - Чернівці"
Свідоцтво № ІФ 164 чинне до 04.12.2021 р. | [20 empty] | за період з 01.08.2019р. по 31.08.2019р.
Число місяця | Компонентний склад, % мол. | [11 empty] | Фізико-хімічні показники газу обчислені на основі компонентного складу, 101,325 кПа | [9 empty] | Температура точки роси вологи (Р = 3.92 МПа), °С | Температура точки роси вуглеводнів, °С | Масова концентрація сірководню, г/м3 | Масова концентрація меркаптанової сірки, г/м3 | Маса механічних домішок, г/м3
[13 empty] | Густина абсолютна, кг/м3,при 20 ºС, | Температура вимірювання/згоряння при 20/25°С
| метан, С1 | етан, С2 | пропан, С3 | ізо-бутан, і-С4 | н-бутан, н-С4 | нео-пентан, нео-С5 | ізо-пентан, і-С5 | н-пентан, н-С5 | гексани та вищі, С6+ | кисень, О2 | азот, N2 | діоксид вуглецю, CО2 |  | Теплота згоряння нижча |  |  | Теплота згоряння вища |  |  | Число Воббе вище
[14 empty] | ккал/м3 | МДж/м3 | кВт⋅год/м3 | ккал/м3 | МДж/м3 | кВт⋅год/м3 | ккал/м3 | МДж/м3 | кВт⋅год/м3
1 | 91.8259 | 3.994 | 1.6566 | 0.2731 | 0.4893 | 0 | 0.1476 | 0.1291 | 0.2457 |  | 0.6101 | 0.6287 | 0.7486 | 8627.1139 | 36.12 | 10.0333 | 9544.2822 | 39.96 | 11.1 | 12104.7102 | 50.68 | 14.0778
2 | [13 empty] | 8627.1139 | 36.12 | 10.0333 | 9544.2822 | 39.96 | 11.1 | 12104.7102 | 50.68 | 14.0778
3 | [13 empty] | 8627.1139 | 36.12 | 10.0333 | 9544.2822 | 39.96 | 11.1 | 12104.7102 | 50.68 | 14.0778
4 | 91.885 | 4.0504 | 1.6272 | 0.2618 | 0.4609 | 0 | 0.1356 | 0.1218 | 0.243 |  | 0.5883 | 0.626 | 0.7472 | 8615.1716 | 36.07 | 10.0194 | 9532.3399 | 39.91 | 11.0861 | 12102.3218 | 50.67 | 14.075
5 | 91.9719 | 4.0037 | 1.6339 | 0.2617 | 0.4617 | 0 | 0.1341 | 0.1167 | 0.2369 |  | 0.5897 | 0.5897 | 0.7463 | 8612.7832 | 36.06 | 10.0167 | 9529.9514 | 39.9 | 11.0833 | 12107.0987 | 50.69 | 14.0806
6 | 91.8035 | 4.0092 | 1.6614 | 0.2722 | 0.4871 | 0 | 0.1428 | 0.1253 | 0.2461 |  | 0.5996 | 0.6529 | 0.7488 | 8624.7254 | 36.11 | 10.0306 | 9541.8937 | 39.95 | 11.0972 | 12102.3218 | 50.67 | 14.075
7 | 91.9808 | 3.9754 | 1.6141 | 0.2544 | 0.4437 | 0.0001 | 0.1246 | 0.1082 | 0.2401 |  | 0.6309 | 0.6277 | 0.7458 | 8593.6755 | 35.98 | 9.9944 | 9508.4553 | 39.81 | 11.0583 | 12085.6025 | 50.6 | 14.0556
8 | 91.9608 | 3.9897 | 1.633 | 0.2558 | 0.4421 | 0 | 0.1242 | 0.1079 | 0.2318 | 0.005 | 0.6394 | 0.6103 | 0.7459 | 8596.0639 | 35.99 | 9.9972 | 9510.8437 | 39.82 | 11.0611 | 12085.6025 | 50.6 | 14.0556 | 22 | 12.6
9 | [13 empty] | 8596.0639 | 35.99 | 9.9972 | 9510.8437 | 39.82 | 11.0611 | 12085.6025 | 50.6 | 14.0556
10 | [13 empty] | 8596.0639 | 35.99 | 9.9972 | 9510.8437 | 39.82 | 11.0611 | 12085.6025 | 50.6 | 14.0556
11 | 91.8705 | 4.0729 | 1.6323 | 0.2601 | 0.4662 | 0 | 0.1493 | 0.1314 | 0.2582 |  | 0.5975 | 0.5616 | 0.7478 | 8631.8908 | 36.14 | 10.0389 | 9551.4475 | 39.99 | 11.1083 | 12121.4294 | 50.75 | 14.0972
12 | 92.2102 | 3.8425 | 1.5526 | 0.2482 | 0.4329 | 0 | 0.1289 | 0.1138 | 0.2527 |  | 0.6129 | 0.6053 | 0.7442 | 8584.1216 | 35.94 | 9.9833 | 9498.9014 | 39.77 | 11.0472 | 12083.2141 | 50.59 | 14.0528
13 | 92.3537 | 3.7079 | 1.5321 | 0.2517 | 0.4469 | 0 | 0.1325 | 0.1151 | 0.236 |  | 0.6101 | 0.614 | 0.7432 | 8572.1794 | 35.89 | 9.9694 | 9486.9591 | 39.72 | 11.0333 | 12076.0487 | 50.56 | 14.0444
14 | 92.2542 | 3.7742 | 1.5595 | 0.2535 | 0.4428 | 0 | 0.1245 | 0.1084 | 0.2311 |  | 0.6302 | 0.6216 | 0.7436 | 8572.1794 | 35.89 | 9.9694 | 9484.5707 | 39.71 | 11.0306 | 12073.6602 | 50.55 | 14.0417
15 | 92.4707 | 3.6509 | 1.5054 | 0.2514 | 0.441 | 0 | 0.1293 | 0.1097 | 0.2206 | 0.0039 | 0.6232 | 0.5939 | 0.7416 | 8557.8486 | 35.83 | 9.9528 | 9470.2399 | 39.65 | 11.0139 | 12068.8833 | 50.53 | 14.0361 | 25.7 | 16
16 | [13 empty] | 8557.8486 | 35.83 | 9.9528 | 9470.2399 | 39.65 | 11.0139 | 12068.8833 | 50.53 | 14.0361
17 | [13 empty] | 8557.8486 | 35.83 | 9.9528 | 9470.2399 | 39.65 | 11.0139 | 12068.8833 | 50.53 | 14.0361
18 | 92.3213 | 3.7373 | 1.5234 | 0.262 | 0.4736 | 0 | 0.1407 | 0.1176 | 0.2347 |  | 0.6017 | 0.5877 | 0.7438 | 8584.1216 | 35.94 | 9.9833 | 9498.9014 | 39.77 | 11.0472 | 12087.991 | 50.61 | 14.0583
19 | 92.5871 | 3.6093 | 1.4605 | 0.2588 | 0.4646 | 0 | 0.1482 | 0.1286 | 0.2303 |  | 0.5914 | 0.5213 | 0.7416 | 8576.9563 | 35.91 | 9.975 | 9489.3476 | 39.73 | 11.0361 | 12095.1564 | 50.64 | 14.0667
20 | 92.289 | 3.6755 | 1.5193 | 0.2665 | 0.482 | 0 | 0.1548 | 0.1352 | 0.2368 |  | 0.6123 | 0.6286 | 0.745 | 8586.5101 | 35.95 | 9.9861 | 9501.2899 | 39.78 | 11.05 | 12083.2141 | 50.59 | 14.0528
21 | 92.7155 | 3.4937 | 1.4383 | 0.2491 | 0.4449 | 0 | 0.1392 | 0.1216 | 0.2316 |  | 0.6121 | 0.554 | 0.7403 | 8553.0717 | 35.81 | 9.9472 | 9465.463 | 39.63 | 11.0083 | 12073.6602 | 50.55 | 14.0417
22 | 92.7913 | 3.4488 | 1.4216 | 0.2469 | 0.4433 | 0 | 0.1362 | 0.1171 | 0.222 | 0.0027 | 0.6057 | 0.5644 | 0.7394 | 8541.1294 | 35.76 | 9.9333 | 9453.5207 | 39.58 | 10.9944 | 12066.4949 | 50.52 | 14.0333 | 20.7 | 14.3 | 0,00006 | 0,0002 | 0,000
23 | [13 empty] | 8541.1294 | 35.76 | 9.9333 | 9453.5207 | 39.58 | 10.9944 | 12066.4949 | 50.52 | 14.0333
24 | [13 empty] | 8541.1294 | 35.76 | 9.9333 | 9453.5207 | 39.58 | 10.9944 | 12066.4949 | 50.52 | 14.0333
25 | [13 empty] | 8541.1294 | 35.76 | 9.9333 | 9453.5207 | 39.58 | 10.9944 | 12066.4949 | 50.52 | 14.0333
26 | 92.2871 | 3.689 | 1.5607 | 0.2698 | 0.4889 | 0 | 0.145 | 0.1261 | 0.2462 |  | 0.6014 | 0.5857 | 0.745 | 8598.4524 | 36 | 10 | 9513.2322 | 39.83 | 11.0639 | 12097.5448 | 50.65 | 14.0694
27 | 92.6235 | 3.5169 | 1.4655 | 0.2533 | 0.4606 | 0 | 0.1441 | 0.1225 | 0.2305 |  | 0.6139 | 0.5691 | 0.7414 | 8560.2371 | 35.84 | 9.9556 | 9475.0169 | 39.67 | 11.0194 | 12076.0487 | 50.56 | 14.0444
28 | 92.1464 | 3.7407 | 1.5794 | 0.2751 | 0.5014 | 0 | 0.1567 | 0.1358 | 0.2443 |  | 0.6137 | 0.6065 | 0.7466 | 8608.0062 | 36.04 | 10.0111 | 9525.1745 | 39.88 | 11.0778 | 12097.5448 | 50.65 | 14.0694
29 | 92.1861 | 3.7669 | 1.5839 | 0.2713 | 0.4891 | 0 | 0.1471 | 0.1278 | 0.243 |  | 0.6153 | 0.5695 | 0.7456 | 8605.6178 | 36.03 | 10.0083 | 9522.786 | 39.87 | 11.075 | 12102.3218 | 50.67 | 14.075 | 25.3 | 18.1
30 | [13 empty] | 8605.6178 | 36.03 | 10.0083 | 9522.786 | 39.87 | 11.075 | 12102.3218 | 50.67 | 14.075
31 | [13 empty] | 8605.6178 | 36.03 | 10.0083 | 9522.786 | 39.87 | 11.075 | 12102.3218 | 50.67 | 14.075
Рівень одоризації відповідає чинним нормативним документам | [13 empty] | 8586.4862 | 35.9499 | 9.9861 | 9501.3854 | 39.7804 | 11.0501
Середньозважене значення теплоти згоряння:
| В.о. начальника Богородчанського ЛВУМГ | [8 empty] | Дерев'янко В.М. | [10 empty] | 2019-09-02
[11 empty] | прізвище | [5 empty] | підпис |  |  |  | дата

## додаток
Додаток до Паспорту фізико-хімічних показників природного газу. Маршрут №417
Область | ГРС, прямий споживач | Cередньозважене значення вищої теплоти згоряння
|  | ккал/м³ | МДж/м³ | кВт*год./м³
Маршрут №417 |  | 9501.3854 | 39.7804 | 11.0501
Івано-Франківська | ГРС Добровідка | 9501.2421 | 39.7798 | 11.0499
Івано-Франківська | ГРС Коломия | 9501.8154 | 39.7822 | 11.0506
Івано-Франківська | ГРС Підгайчики (с.Ценява) | 9503.9172 | 39.791 | 11.0531
Івано-Франківська | ГРС Підгайчики (села+спирт) | 9497.4684 | 39.764 | 11.0456
Івано-Франківська | ГРС Тлумач, сум. | 9501.7198 | 39.7818 | 11.0505
Івано-Франківська | ГРС с.Заболотів | 9501.481 | 39.7808 | 11.0502
Івано-Франківська | ГРС с.Кривотули | 9501.6721 | 39.7816 | 11.0504
Івано-Франківська | ГРС с.Раківчик (Слобідка) | 9501.6959 | 39.7817 | 11.0505
Івано-Франківська | ГРС с.Торговиця 2 (Городенка) | 9501.3616 | 39.7803 | 11.0501
Івано-Франківська | ГРС с.Торговиця-1 (Коломия) | 9501.9587 | 39.7828 | 11.0508
Івано-Франківська | ГРС с.Тулова | 9504.371 | 39.7929 | 11.0536
Івано-Франківська | ГРС с.Чорнолізці | 9501.7676 | 39.782 | 11.0506
Чернівецька | ГРС м.Городенка (Борівці) | 9501.3854 | 39.7804 | 11.0501
Чернівецька | ГРС с.Витилівка | 9496.0353 | 39.758 | 11.0439
Чернівецька | ГРС с.Ошихліби | 9501.5287 | 39.781 | 11.0503
Івано-Франківська | ГРС - Снятин 1, загал.замір | 9501.7915 | 39.7821 | 11.0506
В.о.начальника Богородчанського ЛВУМГ |  | Дерев'янко В.М. |  |  | 2019-09-02
|  | прізвище |  | підпис | дата