## паспорт
[6 empty] | ПАСПОРТ ФІЗИКО-ХІМІЧНИХ ПОКАЗНИКІВ ПРИРОДНОГО ГАЗУ №452 | [18 empty] | Маршрут №452
переданого Долинським ЛВУМГ та прийнятого АТ "Івано-Франківськгаз"
Долинське ЛВУМГ
Вимірювальна хіміко-аналітична лабораторія
по газопроводу "Івацевичі-Долина III"
Свідоцтво № ІФ 757 чинне до 28.05.2019 р. | №171 чинне до 19.12.2021р. | [19 empty] | за період з 01.08.2019р. по 31.08.2019р.
Число місяця | Компонентний склад, % мол. | [11 empty] | Фізико-хімічні показники газу обчислені на основі компонентного складу, 101,325 кПа | [9 empty] | Температура точки роси вологи (Р = 3.92 МПа), °С | Температура точки роси вуглеводнів, °С | Масова концентрація сірководню, г/м3 | Масова концентрація меркаптанової сірки, г/м3 | Маса механічних домішок, г/м3
[13 empty] | Густина абсолютна, кг/м3,при 20 ºС, | Температура вимірювання/згоряння при 20/25°С
| метан, С1 | етан, С2 | пропан, С3 | ізо-бутан, і-С4 | н-бутан, н-С4 | нео-пентан, нео-С5 | ізо-пентан, і-С5 | н-пентан, н-С5 | гексани та вищі, С6+ | кисень, О2 | азот, N2 | діоксид вуглецю, CО2 |  | Теплота згоряння нижча |  |  | Теплота згоряння вища |  |  | Число Воббе вище
[14 empty] | ккал/м3 | МДж/м3 | кВт⋅год/м3 | ккал/м3 | МДж/м3 | кВт⋅год/м3 | ккал/м3 | МДж/м3 | кВт⋅год/м3
1 | [13 empty] | 8352.4411 | 34.97 | 9.7139 | 9248.1132 | 38.72 | 10.7556 | 11825.2605 | 49.51 | 13.7528
2 | [13 empty] | 8352.4411 | 34.97 | 9.7139 | 9248.1132 | 38.72 | 10.7556 | 11825.2605 | 49.51 | 13.7528
3 | [13 empty] | 8352.4411 | 34.97 | 9.7139 | 9248.1132 | 38.72 | 10.7556 | 11825.2605 | 49.51 | 13.7528
4 | [13 empty] | 8352.4411 | 34.97 | 9.7139 | 9248.1132 | 38.72 | 10.7556 | 11825.2605 | 49.51 | 13.7528
5 | [13 empty] | 8352.4411 | 34.97 | 9.7139 | 9248.1132 | 38.72 | 10.7556 | 11825.2605 | 49.51 | 13.7528
6 | 91.8195 | 5.1386 | 0.5845 | 0.0897 | 0.1564 | 0.0007 | 0.0453 | 0.039 | 0.1421 | 0.0059 | 0.7053 | 1.273 | 0.7341 | 8330.945 | 34.88 | 9.6889 | 9224.2287 | 38.62 | 10.7278 | 11798.9875 | 49.4 | 13.7222 | -9 | -2 | 0,0005 | 0,0009 | відс.
7 | [13 empty] | 8330.945 | 34.88 | 9.6889 | 9224.2287 | 38.62 | 10.7278 | 11798.9875 | 49.4 | 13.7222
8 | [13 empty] | 8330.945 | 34.88 | 9.6889 | 9224.2287 | 38.62 | 10.7278 | 11798.9875 | 49.4 | 13.7222
9 | [13 empty] | 8330.945 | 34.88 | 9.6889 | 9224.2287 | 38.62 | 10.7278 | 11798.9875 | 49.4 | 13.7222
10 | [13 empty] | 8330.945 | 34.88 | 9.6889 | 9224.2287 | 38.62 | 10.7278 | 11798.9875 | 49.4 | 13.7222
11 | [13 empty] | 8330.945 | 34.88 | 9.6889 | 9224.2287 | 38.62 | 10.7278 | 11798.9875 | 49.4 | 13.7222
12 | [13 empty] | 8330.945 | 34.88 | 9.6889 | 9224.2287 | 38.62 | 10.7278 | 11798.9875 | 49.4 | 13.7222
13 | 90.3301 | 6.8946 | 0.1913 | 0.0077 | 0.0206 | 0 | 0.0132 | 0.0187 | 0.1742 | 0.0079 | 0.5573 | 1.7844 | 0.7409 | 8319.0027 | 34.83 | 9.675 | 9212.2864 | 38.57 | 10.7139 | 11744.0529 | 49.17 | 13.6583 | -5.7 | -0.8
14 | [13 empty] | 8319.0027 | 34.83 | 9.675 | 9212.2864 | 38.57 | 10.7139 | 11744.0529 | 49.17 | 13.6583
15 | [13 empty] | 8319.0027 | 34.83 | 9.675 | 9212.2864 | 38.57 | 10.7139 | 11744.0529 | 49.17 | 13.6583
16 | [13 empty] | 8319.0027 | 34.83 | 9.675 | 9212.2864 | 38.57 | 10.7139 | 11744.0529 | 49.17 | 13.6583
17 | [13 empty] | 8319.0027 | 34.83 | 9.675 | 9212.2864 | 38.57 | 10.7139 | 11744.0529 | 49.17 | 13.6583
18 | [13 empty] | 8319.0027 | 34.83 | 9.675 | 9212.2864 | 38.57 | 10.7139 | 11744.0529 | 49.17 | 13.6583
19 | [13 empty] | 8319.0027 | 34.83 | 9.675 | 9212.2864 | 38.57 | 10.7139 | 11744.0529 | 49.17 | 13.6583
20 | 92.0753 | 4.4406 | 0.721 | 0.1139 | 0.2029 | 0.0005 | 0.0609 | 0.0509 | 0.1983 | 0.0051 | 0.8973 | 1.2333 | 0.7357 | 8328.5565 | 34.87 | 9.6861 | 9221.8402 | 38.61 | 10.725 | 11801.3759 | 49.41 | 13.725 | -4.5 | 0.5
21 | [13 empty] | 8328.5565 | 34.87 | 9.6861 | 9221.8402 | 38.61 | 10.725 | 11801.3759 | 49.41 | 13.725
22 | [13 empty] | 8328.5565 | 34.87 | 9.6861 | 9221.8402 | 38.61 | 10.725 | 11801.3759 | 49.41 | 13.725
23 | [13 empty] | 8328.5565 | 34.87 | 9.6861 | 9221.8402 | 38.61 | 10.725 | 11801.3759 | 49.41 | 13.725
24 | [13 empty] | 8328.5565 | 34.87 | 9.6861 | 9221.8402 | 38.61 | 10.725 | 11801.3759 | 49.41 | 13.725
25 | [13 empty] | 8328.5565 | 34.87 | 9.6861 | 9221.8402 | 38.61 | 10.725 | 11801.3759 | 49.41 | 13.725
26 | [13 empty] | 8328.5565 | 34.87 | 9.6861 | 9221.8402 | 38.61 | 10.725 | 11801.3759 | 49.41 | 13.725
27 | 91.3839 | 5.2127 | 0.5696 | 0.0862 | 0.1454 | 0.0012 | 0.0387 | 0.0313 | 0.2322 | 0.0096 | 0.8729 | 1.4163 | 0.739 | 8330.945 | 34.88 | 9.6889 | 9224.2287 | 38.62 | 10.7278 | 11775.1029 | 49.3 | 13.6944 | -9.6 | -2.7
28 | [13 empty] | 8330.945 | 34.88 | 9.6889 | 9224.2287 | 38.62 | 10.7278 | 11775.1029 | 49.3 | 13.6944
29 | [13 empty] | 8330.945 | 34.88 | 9.6889 | 9224.2287 | 38.62 | 10.7278 | 11775.1029 | 49.3 | 13.6944
30 | [13 empty] | 8330.945 | 34.88 | 9.6889 | 9224.2287 | 38.62 | 10.7278 | 11775.1029 | 49.3 | 13.6944
31 | [13 empty] | 8330.945 | 34.88 | 9.6889 | 9224.2287 | 38.62 | 10.7278 | 11775.1029 | 49.3 | 13.6944
Рівень одоризації відповідає чинним нормативним документам | [13 empty] | 8331.0405 | 34.8804 | 9.689 | 9224.7063 | 38.622 | 10.7283
Середньозважене значення теплоти згоряння:
| В.о. начальника Долинського ЛВУМГ | [8 empty] | Фрищин В.О. | [10 empty] | 2019-09-01
[11 empty] | прізвище | [5 empty] | підпис |  |  |  | дата

## додаток
Додаток до Паспорту фізико-хімічних показників природного газу. Маршрут №452
Область | ГРС, прямий споживач | Cередньозважене значення вищої теплоти згоряння
|  | ккал/м³ | МДж/м³ | кВт*год./м³
Маршрут №452 |  | 9224.7063 | 38.622 | 10.7283
Івано-Франківська | ГРС Витвиця | 9224.7063 | 38.622 | 10.7283
В.о. начальника Долинського ЛВУМГ |  | Фрищин В.О. |  |  | 2019-09-01
|  | прізвище |  | підпис | дата