## паспорт
[6 empty] | ПАСПОРТ ФІЗИКО-ХІМІЧНИХ ПОКАЗНИКІВ ПРИРОДНОГО ГАЗУ №455 | [18 empty] | Маршрут №455
переданого Долинським ЛВУМГ та прийнятого АТ "Івано-Франківськгаз"
Долинське ЛВУМГ
Вимірювальна хіміко-аналітична лабораторія
по газопроводу "Угерсько - Івано-Франківськ"
Свідоцтво № ІФ 757 чинне до 28.05.2019 р. | №171, чинне до 19.12.2021р. | [19 empty] | за період з 01.08.2019р. по 31.08.2019р.
Число місяця | Компонентний склад, % мол. | [11 empty] | Фізико-хімічні показники газу обчислені на основі компонентного складу, 101,325 кПа | [9 empty] | Температура точки роси вологи (Р = 3.92 МПа), °С | Температура точки роси вуглеводнів, °С | Масова концентрація сірководню, г/м3 | Масова концентрація меркаптанової сірки, г/м3 | Маса механічних домішок, г/м3
[13 empty] | Густина абсолютна, кг/м3,при 20 ºС, | Температура вимірювання/згоряння при 20/25°С
| метан, С1 | етан, С2 | пропан, С3 | ізо-бутан, і-С4 | н-бутан, н-С4 | нео-пентан, нео-С5 | ізо-пентан, і-С5 | н-пентан, н-С5 | гексани та вищі, С6+ | кисень, О2 | азот, N2 | діоксид вуглецю, CО2 |  | Теплота згоряння нижча |  |  | Теплота згоряння вища |  |  | Число Воббе вище
[14 empty] | ккал/м3 | МДж/м3 | кВт⋅год/м3 | ккал/м3 | МДж/м3 | кВт⋅год/м3 | ккал/м3 | МДж/м3 | кВт⋅год/м3
1 | [13 empty] | 8612.7832 | 36.06 | 10.0167 | 9529.9514 | 39.9 | 11.0833 | 12092.7679 | 50.63 | 14.0639
2 | [13 empty] | 8612.7832 | 36.06 | 10.0167 | 9529.9514 | 39.9 | 11.0833 | 12092.7679 | 50.63 | 14.0639
3 | [13 empty] | 8612.7832 | 36.06 | 10.0167 | 9529.9514 | 39.9 | 11.0833 | 12092.7679 | 50.63 | 14.0639
4 | [13 empty] | 8612.7832 | 36.06 | 10.0167 | 9529.9514 | 39.9 | 11.0833 | 12092.7679 | 50.63 | 14.0639
5 | [13 empty] | 8612.7832 | 36.06 | 10.0167 | 9529.9514 | 39.9 | 11.0833 | 12092.7679 | 50.63 | 14.0639
6 | 91.8433 | 4.1884 | 1.6575 | 0.2473 | 0.4191 | 0.0008 | 0.1157 | 0.1016 | 0.201 | 0.0037 | 0.5793 | 0.6423 | 0.7454 | 8593.6755 | 35.98 | 9.9944 | 9508.4553 | 39.81 | 11.0583 | 12087.991 | 50.61 | 14.0583 | 9.9 | -1.1
7 | [13 empty] | 8593.6755 | 35.98 | 9.9944 | 9508.4553 | 39.81 | 11.0583 | 12087.991 | 50.61 | 14.0583
8 | [13 empty] | 8593.6755 | 35.98 | 9.9944 | 9508.4553 | 39.81 | 11.0583 | 12087.991 | 50.61 | 14.0583
9 | [13 empty] | 8593.6755 | 35.98 | 9.9944 | 9508.4553 | 39.81 | 11.0583 | 12087.991 | 50.61 | 14.0583
10 | [13 empty] | 8593.6755 | 35.98 | 9.9944 | 9508.4553 | 39.81 | 11.0583 | 12087.991 | 50.61 | 14.0583
11 | [13 empty] | 8593.6755 | 35.98 | 9.9944 | 9508.4553 | 39.81 | 11.0583 | 12087.991 | 50.61 | 14.0583
12 | [13 empty] | 8593.6755 | 35.98 | 9.9944 | 9508.4553 | 39.81 | 11.0583 | 12087.991 | 50.61 | 14.0583
13 | 92.2705 | 3.9264 | 1.5127 | 0.242 | 0.4238 | 0.0017 | 0.1298 | 0.1166 | 0.2324 | 0.0038 | 0.5532 | 0.5871 | 0.743 | 8581.7332 | 35.93 | 9.9806 | 9496.513 | 39.76 | 11.0444 | 12092.7679 | 50.63 | 14.0639 | 12.2 | -0.5 | 0,0001 | 0,0002 | відсутн.
14 | [13 empty] | 8581.7332 | 35.93 | 9.9806 | 9496.513 | 39.76 | 11.0444 | 12092.7679 | 50.63 | 14.0639
15 | [13 empty] | 8581.7332 | 35.93 | 9.9806 | 9496.513 | 39.76 | 11.0444 | 12092.7679 | 50.63 | 14.0639
16 | [13 empty] | 8581.7332 | 35.93 | 9.9806 | 9496.513 | 39.76 | 11.0444 | 12092.7679 | 50.63 | 14.0639
17 | [13 empty] | 8581.7332 | 35.93 | 9.9806 | 9496.513 | 39.76 | 11.0444 | 12092.7679 | 50.63 | 14.0639
18 | [13 empty] | 8581.7332 | 35.93 | 9.9806 | 9496.513 | 39.76 | 11.0444 | 12092.7679 | 50.63 | 14.0639
19 | [13 empty] | 8581.7332 | 35.93 | 9.9806 | 9496.513 | 39.76 | 11.0444 | 12092.7679 | 50.63 | 14.0639
20 | 92.6318 | 3.6897 | 1.4647 | 0.2662 | 0.4883 | 0.0012 | 0.1428 | 0.1218 | 0.1998 | 0.0049 | 0.5198 | 0.469 | 0.7406 | 8584.1216 | 35.94 | 9.9833 | 9501.2899 | 39.78 | 11.05 | 12116.6525 | 50.73 | 14.0917 | 13 | -1.7
21 | [13 empty] | 8584.1216 | 35.94 | 9.9833 | 9501.2899 | 39.78 | 11.05 | 12116.6525 | 50.73 | 14.0917
22 | [13 empty] | 8584.1216 | 35.94 | 9.9833 | 9501.2899 | 39.78 | 11.05 | 12116.6525 | 50.73 | 14.0917
23 | [13 empty] | 8584.1216 | 35.94 | 9.9833 | 9501.2899 | 39.78 | 11.05 | 12116.6525 | 50.73 | 14.0917
24 | [13 empty] | 8584.1216 | 35.94 | 9.9833 | 9501.2899 | 39.78 | 11.05 | 12116.6525 | 50.73 | 14.0917
25 | [13 empty] | 8584.1216 | 35.94 | 9.9833 | 9501.2899 | 39.78 | 11.05 | 12116.6525 | 50.73 | 14.0917
26 | [13 empty] | 8584.1216 | 35.94 | 9.9833 | 9501.2899 | 39.78 | 11.05 | 12116.6525 | 50.73 | 14.0917
27 | 92.428 | 3.7357 | 1.5618 | 0.2671 | 0.4776 | 0.001 | 0.1313 | 0.1137 | 0.2101 | 0.0027 | 0.5248 | 0.5462 | 0.7425 | 8588.8986 | 35.96 | 9.9889 | 9506.0668 | 39.8 | 11.0556 | 12107.0987 | 50.69 | 14.0806 | 12.6 | -0.4
28 | [13 empty] | 8588.8986 | 35.96 | 9.9889 | 9506.0668 | 39.8 | 11.0556 | 12107.0987 | 50.69 | 14.0806
29 | [13 empty] | 8588.8986 | 35.96 | 9.9889 | 9506.0668 | 39.8 | 11.0556 | 12107.0987 | 50.69 | 14.0806
30 | [13 empty] | 8588.8986 | 35.96 | 9.9889 | 9506.0668 | 39.8 | 11.0556 | 12107.0987 | 50.69 | 14.0806
31 | [13 empty] | 8588.8986 | 35.96 | 9.9889 | 9506.0668 | 39.8 | 11.0556 | 12107.0987 | 50.69 | 14.0806
Рівень одоризації відповідає чинним нормативним документам | [13 empty] | 8591.6453 | 35.9715 | 9.9921 | 9507.7387 | 39.807 | 11.0575
Середньозважене значення теплоти згоряння:
| В.о. начальника Долинського ЛВУМГ | [8 empty] | Фрищин В.О. | [10 empty] | 2019-09-01
[11 empty] | прізвище | [5 empty] | підпис |  |  |  | дата

## додаток
Додаток до Паспорту фізико-хімічних показників природного газу. Маршрут №455
Область | ГРС, прямий споживач | Cередньозважене значення вищої теплоти згоряння
|  | ккал/м³ | МДж/м³ | кВт*год./м³
Маршрут №455 |  | 9507.7387 | 39.807 | 11.0575
Івано-Франківська | ГРС м.Калуш-1 | 9507.8343 | 39.8074 | 11.0576
Івано-Франківська | ГРС с.Вістова | 9507.3566 | 39.8054 | 11.0571
Івано-Франківська | ГРС с.Голинь | 9507.2133 | 39.8048 | 11.0569
В.о. начальника Долинського ЛВУМГ |  | Фрищин В.О. |  |  | 2019-09-01
|  | прізвище |  | підпис | дата