## паспорт
[6 empty] | ПАСПОРТ ФІЗИКО-ХІМІЧНИХ ПОКАЗНИКІВ ПРИРОДНОГО ГАЗУ №461 | [18 empty] | Маршрут №461
переданого Долинським ЛВУМГ та прийнятого АТ "Івано-Франківськгаз"
Долинське ЛВУМГ
Вимірювальна хіміко-аналітична лабораторія
по газопроводу "Пасічна - Долина"
Свідоцтво № ІФ 757 чинне до 28.05.2019 р. | №171, чинне до 19.12.2021р. | [19 empty] | за період з 01.08.2019р. по 31.08.2019р.
Число місяця | Компонентний склад, % мол. | [11 empty] | Фізико-хімічні показники газу обчислені на основі компонентного складу, 101,325 кПа | [9 empty] | Температура точки роси вологи (Р = 3.92 МПа), °С | Температура точки роси вуглеводнів, °С | Масова концентрація сірководню, г/м3 | Масова концентрація меркаптанової сірки, г/м3 | Маса механічних домішок, г/м3
[13 empty] | Густина абсолютна, кг/м3,при 20 ºС, | Температура вимірювання/згоряння при 20/25°С
| метан, С1 | етан, С2 | пропан, С3 | ізо-бутан, і-С4 | н-бутан, н-С4 | нео-пентан, нео-С5 | ізо-пентан, і-С5 | н-пентан, н-С5 | гексани та вищі, С6+ | кисень, О2 | азот, N2 | діоксид вуглецю, CО2 |  | Теплота згоряння нижча |  |  | Теплота згоряння вища |  |  | Число Воббе вище
[14 empty] | ккал/м3 | МДж/м3 | кВт⋅год/м3 | ккал/м3 | МДж/м3 | кВт⋅год/м3 | ккал/м3 | МДж/м3 | кВт⋅год/м3
1 | [13 empty] | 8596.0639 | 35.99 | 9.9972 | 9513.2322 | 39.83 | 11.0639 | 12128.5948 | 50.78 | 14.1056
2 | [13 empty] | 8596.0639 | 35.99 | 9.9972 | 9513.2322 | 39.83 | 11.0639 | 12128.5948 | 50.78 | 14.1056
3 | [13 empty] | 8596.0639 | 35.99 | 9.9972 | 9513.2322 | 39.83 | 11.0639 | 12128.5948 | 50.78 | 14.1056
4 | [13 empty] | 8596.0639 | 35.99 | 9.9972 | 9513.2322 | 39.83 | 11.0639 | 12128.5948 | 50.78 | 14.1056
5 | [13 empty] | 8596.0639 | 35.99 | 9.9972 | 9513.2322 | 39.83 | 11.0639 | 12128.5948 | 50.78 | 14.1056
6 | 92.803 | 3.7546 | 1.2048 | 0.2166 | 0.3747 | 0.0139 | 0.1311 | 0.1288 | 0.4354 | 0.0046 | 0.518 | 0.4145 | 0.7415 | 8605.6178 | 36.03 | 10.0083 | 9522.786 | 39.87 | 11.075 | 12135.7602 | 50.81 | 14.1139 | 16.2 | -0.5
7 | [13 empty] | 8605.6178 | 36.03 | 10.0083 | 9522.786 | 39.87 | 11.075 | 12135.7602 | 50.81 | 14.1139
8 | [13 empty] | 8605.6178 | 36.03 | 10.0083 | 9522.786 | 39.87 | 11.075 | 12135.7602 | 50.81 | 14.1139
9 | [13 empty] | 8605.6178 | 36.03 | 10.0083 | 9522.786 | 39.87 | 11.075 | 12135.7602 | 50.81 | 14.1139
10 | [13 empty] | 8605.6178 | 36.03 | 10.0083 | 9522.786 | 39.87 | 11.075 | 12135.7602 | 50.81 | 14.1139
11 | [13 empty] | 8605.6178 | 36.03 | 10.0083 | 9522.786 | 39.87 | 11.075 | 12135.7602 | 50.81 | 14.1139
12 | [13 empty] | 8605.6178 | 36.03 | 10.0083 | 9522.786 | 39.87 | 11.075 | 12135.7602 | 50.81 | 14.1139
13 | 92.7465 | 3.7782 | 1.2154 | 0.2182 | 0.3799 | 0.0012 | 0.1321 | 0.1272 | 0.4692 | 0.0039 | 0.5116 | 0.4166 | 0.7425 | 8617.5601 | 36.08 | 10.0222 | 9534.7283 | 39.92 | 11.0889 | 12142.9256 | 50.84 | 14.1222 | 12.6 | 1 | 0,0001 | 0,0002 | відсутн.
14 | [13 empty] | 8617.5601 | 36.08 | 10.0222 | 9534.7283 | 39.92 | 11.0889 | 12142.9256 | 50.84 | 14.1222
15 | [13 empty] | 8617.5601 | 36.08 | 10.0222 | 9534.7283 | 39.92 | 11.0889 | 12142.9256 | 50.84 | 14.1222
16 | [13 empty] | 8617.5601 | 36.08 | 10.0222 | 9534.7283 | 39.92 | 11.0889 | 12142.9256 | 50.84 | 14.1222
17 | [13 empty] | 8617.5601 | 36.08 | 10.0222 | 9534.7283 | 39.92 | 11.0889 | 12142.9256 | 50.84 | 14.1222
18 | [13 empty] | 8617.5601 | 36.08 | 10.0222 | 9534.7283 | 39.92 | 11.0889 | 12142.9256 | 50.84 | 14.1222
19 | [13 empty] | 8617.5601 | 36.08 | 10.0222 | 9534.7283 | 39.92 | 11.0889 | 12142.9256 | 50.84 | 14.1222
20 | 92.7796 | 3.7634 | 1.2131 | 0.2187 | 0.3803 | 0.0012 | 0.132 | 0.1273 | 0.4523 | 0.0041 | 0.5114 | 0.4166 | 0.7419 | 8610.3947 | 36.05 | 10.0139 | 9527.563 | 39.89 | 11.0806 | 12140.5371 | 50.83 | 14.1194 | 15 | 1.3
21 | [13 empty] | 8610.3947 | 36.05 | 10.0139 | 9527.563 | 39.89 | 11.0806 | 12140.5371 | 50.83 | 14.1194
22 | [13 empty] | 8610.3947 | 36.05 | 10.0139 | 9527.563 | 39.89 | 11.0806 | 12140.5371 | 50.83 | 14.1194
23 | [13 empty] | 8610.3947 | 36.05 | 10.0139 | 9527.563 | 39.89 | 11.0806 | 12140.5371 | 50.83 | 14.1194
24 | [13 empty] | 8610.3947 | 36.05 | 10.0139 | 9527.563 | 39.89 | 11.0806 | 12140.5371 | 50.83 | 14.1194
25 | [13 empty] | 8610.3947 | 36.05 | 10.0139 | 9527.563 | 39.89 | 11.0806 | 12140.5371 | 50.83 | 14.1194
26 | [13 empty] | 8610.3947 | 36.05 | 10.0139 | 9527.563 | 39.89 | 11.0806 | 12140.5371 | 50.83 | 14.1194
27 | 92.9736 | 3.6247 | 1.1991 | 0.2148 | 0.3735 | 0.0016 | 0.1306 | 0.1267 | 0.4358 | 0.0024 | 0.4863 | 0.4309 | 0.7403 | 8593.6755 | 35.98 | 9.9944 | 9510.8437 | 39.82 | 11.0611 | 12130.9833 | 50.79 | 14.1083 | 13 | 1.8
28 | [13 empty] | 8593.6755 | 35.98 | 9.9944 | 9510.8437 | 39.82 | 11.0611 | 12130.9833 | 50.79 | 14.1083
29 | [13 empty] | 8593.6755 | 35.98 | 9.9944 | 9510.8437 | 39.82 | 11.0611 | 12130.9833 | 50.79 | 14.1083
30 | [13 empty] | 8593.6755 | 35.98 | 9.9944 | 9510.8437 | 39.82 | 11.0611 | 12130.9833 | 50.79 | 14.1083
31 | [13 empty] | 8593.6755 | 35.98 | 9.9944 | 9510.8437 | 39.82 | 11.0611 | 12130.9833 | 50.79 | 14.1083
Рівень одоризації відповідає чинним нормативним документам | [13 empty] | 8605.6178 | 36.03 | 10.0083 | 9522.786 | 39.87 | 11.075
Середньозважене значення теплоти згоряння:
| В.о. начальника Долинського ЛВУМГ | [8 empty] | Фрищин В.О. | [10 empty] | 2019-09-01
[11 empty] | прізвище | [5 empty] | підпис |  |  |  | дата

## додаток
Додаток до Паспорту фізико-хімічних показників природного газу. Маршрут №461
Область | ГРС, прямий споживач | Cередньозважене значення вищої теплоти згоряння
|  | ккал/м³ | МДж/м³ | кВт*год./м³
Маршрут №461 |  | 9522.786 | 39.87 | 11.075
Івано-Франківська | ГРС с.Солотвине | 9522.786 | 39.87 | 11.075
В.о. начальника Долинського ЛВУМГ |  | Фрищин В.О. |  |  | 2019-09-01
|  | прізвище |  | підпис | дата