## паспорт
АТ "Укртрансгаз" | [5 empty] | ПАСПОРТ ФІЗИКО-ХІМІЧНИХ ПОКАЗНИКІВ ПРИРОДНОГО ГАЗУ №27 | [18 empty] | Маршрут №27
Філія "Оператор газотранспортної системи України" | [5 empty] | переданого Боярським ЛВУМГ та прийнятого АТ "Київоблгаз", АТ "Київгаз", ДП "Укравтогаз"
Боярське ЛВУМГ
Вимірювальна хіміко-аналітична лабораторія
по газопроводу "Тула-Шостка-Київ" (ТШК)
Свідоцтво № 06-049/2019 чинне до 01.08.2022 р. | [20 empty] | за період з 01.08.2019р. по 31.08.2019р.
Число місяця | Компонентний склад, % мол. | [11 empty] | Фізико-хімічні показники газу обчислені на основі компонентного складу, 101,325 кПа | [9 empty] | Температура точки роси вологи (Р = 3.92 МПа), °С | Температура точки роси вуглеводнів, °С | Масова концентрація сірководню, г/м3 | Масова концентрація меркаптанової сірки, г/м3 | Маса механічних домішок, г/м3
[13 empty] | Густина абсолютна, кг/м3,при 20 ºС, | Температура вимірювання/згоряння при 20/25°С
| метан, С1 | етан, С2 | пропан, С3 | ізо-бутан, і-С4 | н-бутан, н-С4 | нео-пентан, нео-С5 | ізо-пентан, і-С5 | н-пентан, н-С5 | гексани та вищі, С6+ | кисень, О2 | азот, N2 | діоксид вуглецю, CО2 |  | Теплота згоряння нижча |  |  | Теплота згоряння вища |  |  | Число Воббе вище
[14 empty] | ккал/м3 | МДж/м3 | кВт⋅год/м3 | ккал/м3 | МДж/м3 | кВт⋅год/м3 | ккал/м3 | МДж/м3 | кВт⋅год/м3
1 | 89.415 | 5.015 | 1.13 | 0.136 | 0.198 | 0 | 0.053 | 0.043 | 0.075 | 0 | 1.633 | 2.299 | 0.7562 | 8221.0759 | 34.42 | 9.5611 | 9104.8057 | 38.12 | 10.5889 | 11476.5455 | 48.05 | 13.3472
2 | 89.309 | 4.996 | 1.175 | 0.141 | 0.211 | 0 | 0.054 | 0.044 | 0.076 | 0 | 1.645 | 2.345 | 0.7576 | 8237.7951 | 34.49 | 9.5806 | 9123.9134 | 38.2 | 10.6111 | 11505.207 | 48.17 | 13.3806
3 | [13 empty] | 8237.7951 | 34.49 | 9.5806 | 9123.9134 | 38.2 | 10.6111 | 11505.207 | 48.17 | 13.3806
4 | [13 empty] | 8237.7951 | 34.49 | 9.5806 | 9123.9134 | 38.2 | 10.6111 | 11505.207 | 48.17 | 13.3806
5 | 89.433 | 5.008 | 1.108 | 0.134 | 0.198 | 0 | 0.051 | 0.041 | 0.071 | 0 | 1.584 | 2.37 | 0.7562 | 8228.2413 | 34.45 | 9.5694 | 9114.3595 | 38.16 | 10.6 | 11495.6532 | 48.13 | 13.3694
6 | 89.377 | 5.049 | 1.133 | 0.134 | 0.195 | 0 | 0.051 | 0.041 | 0.069 | 0 | 1.596 | 2.353 | 0.7565 | 8230.6297 | 34.46 | 9.5722 | 9116.748 | 38.17 | 10.6028 | 11502.8185 | 48.16 | 13.3778 | -7.4 | -6.1
7 | 89.492 | 5.057 | 1.047 | 0.125 | 0.179 | 0 | 0.048 | 0.039 | 0.063 | 0 | 1.599 | 2.347 | 0.7548 | 8230.6297 | 34.46 | 9.5722 | 9116.748 | 38.17 | 10.6028 | 11502.8185 | 48.16 | 13.3778
8 | 89.485 | 5.057 | 1.031 | 0.123 | 0.175 | 0 | 0.047 | 0.038 | 0.062 | 0 | 1.632 | 2.346 | 0.7545 | 8206.7451 | 34.36 | 9.5444 | 9090.475 | 38.06 | 10.5722 | 11486.0993 | 48.09 | 13.3583
9 | 89.346 | 5.032 | 1.14 | 0.135 | 0.201 | 0 | 0.051 | 0.042 | 0.069 | 0 | 1.632 | 2.349 | 0.7568 | 8213.9105 | 34.39 | 9.5528 | 9097.6403 | 38.09 | 10.5806 | 11490.8762 | 48.11 | 13.3639
10 | [13 empty] | 8213.9105 | 34.39 | 9.5528 | 9097.6403 | 38.09 | 10.5806 | 11490.8762 | 48.11 | 13.3639
11 | [13 empty] | 8213.9105 | 34.39 | 9.5528 | 9097.6403 | 38.09 | 10.5806 | 11490.8762 | 48.11 | 13.3639
12 | 89.31 | 5.032 | 1.162 | 0.14 | 0.209 | 0 | 0.053 | 0.043 | 0.076 | 0 | 1.616 | 2.354 | 0.7575 | 8230.6297 | 34.46 | 9.5722 | 9114.3595 | 38.16 | 10.6 | 11498.0416 | 48.14 | 13.3722
13 | 89.521 | 5.053 | 0.99 | 0.118 | 0.176 | 0 | 0.045 | 0.036 | 0.063 | 0 | 1.636 | 2.359 | 0.7541 | 8240.1836 | 34.5 | 9.5833 | 9123.9134 | 38.2 | 10.6111 | 11505.207 | 48.17 | 13.3806 | -7.9 | -6.7
14 | 89.576 | 5.056 | 0.942 | 0.113 | 0.164 | 0 | 0.043 | 0.035 | 0.06 | 0 | 1.636 | 2.373 | 0.7532 | 8199.5797 | 34.33 | 9.5361 | 9080.9211 | 38.02 | 10.5611 | 11476.5455 | 48.05 | 13.3472
15 | 89.433 | 5.043 | 1.056 | 0.127 | 0.191 | 0 | 0.048 | 0.039 | 0.069 | 0 | 1.61 | 2.38 | 0.7557 | 8185.249 | 34.27 | 9.5194 | 9071.3673 | 37.98 | 10.55 | 11469.3801 | 48.02 | 13.3389
16 | 89.128 | 5.05 | 1.255 | 0.149 | 0.227 | 0 | 0.057 | 0.047 | 0.084 | 0 | 1.607 | 2.392 | 0.76 | 8211.522 | 34.38 | 9.55 | 9097.6403 | 38.09 | 10.5806 | 11488.4878 | 48.1 | 13.3611
17 | [13 empty] | 8211.522 | 34.38 | 9.55 | 9097.6403 | 38.09 | 10.5806 | 11488.4878 | 48.1 | 13.3611
18 | [13 empty] | 8211.522 | 34.38 | 9.55 | 9097.6403 | 38.09 | 10.5806 | 11488.4878 | 48.1 | 13.3611
19 | 89.188 | 5.137 | 1.055 | 0.123 | 0.181 | 0 | 0.048 | 0.039 | 0.066 | 0 | 1.582 | 2.577 | 0.758 | 8264.0681 | 34.6 | 9.6111 | 9147.798 | 38.3 | 10.6389 | 11512.3724 | 48.2 | 13.3889
20 | 89.329 | 5.137 | 0.957 | 0.112 | 0.166 | 0 | 0.042 | 0.034 | 0.055 | 0 | 1.576 | 2.589 | 0.7559 | 8178.0836 | 34.24 | 9.5111 | 9061.8134 | 37.94 | 10.5389 | 11435.9417 | 47.88 | 13.3 | -5.2 | -4.8
21 | 89.251 | 5.155 | 0.991 | 0.113 | 0.168 | 0 | 0.043 | 0.034 | 0.056 | 0 | 1.588 | 2.597 | 0.7567 | 8185.249 | 34.27 | 9.5194 | 9061.8134 | 37.94 | 10.5389 | 11435.9417 | 47.88 | 13.3
22 | 88.975 | 5.124 | 1.234 | 0.143 | 0.202 | 0 | 0.057 | 0.046 | 0.078 | 0 | 1.64 | 2.497 | 0.7609 | 8244.9605 | 34.52 | 9.5889 | 9131.0788 | 38.23 | 10.6194 | 11488.4878 | 48.1 | 13.3611
23 | 89.052 | 5.139 | 1.174 | 0.136 | 0.196 | 0 | 0.053 | 0.042 | 0.072 | 0 | 1.578 | 2.556 | 0.76 | 8228.2413 | 34.45 | 9.5694 | 9114.3595 | 38.16 | 10.6 | 11469.3801 | 48.02 | 13.3389
24 | [13 empty] | 8228.2413 | 34.45 | 9.5694 | 9114.3595 | 38.16 | 10.6 | 11469.3801 | 48.02 | 13.3389
25 | [13 empty] | 8228.2413 | 34.45 | 9.5694 | 9114.3595 | 38.16 | 10.6 | 11469.3801 | 48.02 | 13.3389
26 | [13 empty] | 8228.2413 | 34.45 | 9.5694 | 9114.3595 | 38.16 | 10.6 | 11469.3801 | 48.02 | 13.3389
27 | 89.243 | 5.116 | 1.029 | 0.118 | 0.176 | 0 | 0.047 | 0.039 | 0.065 | 0 | 1.568 | 2.595 | 0.7575 | 8194.8028 | 34.31 | 9.5306 | 9080.9211 | 38.02 | 10.5611 | 11445.4955 | 47.92 | 13.3111
28 | 89.222 | 5.118 | 1.046 | 0.12 | 0.178 | 0 | 0.048 | 0.04 | 0.066 | 0 | 1.578 | 2.581 | 0.7577 | 8201.9682 | 34.34 | 9.5389 | 9080.9211 | 38.02 | 10.5611 | 11452.6609 | 47.95 | 13.3194 | -5.1 | -4.7 | менше 0.006 | менше 0.02 | відсутні
29 | 89.144 | 5.12 | 1.101 | 0.127 | 0.183 | 0 | 0.05 | 0.042 | 0.069 | 0 | 1.576 | 2.585 | 0.7588 | 8211.522 | 34.38 | 9.55 | 9097.6403 | 38.09 | 10.5806 | 11462.2147 | 47.99 | 13.3306
30 | 89.186 | 5.132 | 1.052 | 0.121 | 0.174 | 0 | 0.047 | 0.04 | 0.0064 | 0 | 1.581 | 2.6 | 0.758 | 8201.9682 | 34.34 | 9.5389 | 9080.9211 | 38.02 | 10.5611 | 11445.4955 | 47.92 | 13.3111
31 | [13 empty] | 8201.9682 | 34.34 | 9.5389 | 9080.9211 | 38.02 | 10.5611 | 11445.4955 | 47.92 | 13.3111
Рівень одоризації відповідає чинним нормативним документам | [13 empty] | 8216.8005 | 34.4021 | 9.5561 | 9100.9364 | 38.1038 | 10.5844
Середньозважене значення теплоти згоряння:
| В.о. начальника Боярського ЛВУМГ | [8 empty] | Шутішин В.О. | [10 empty] | 2019-09-01
[11 empty] | прізвище | [5 empty] | підпис |  |  |  | дата

## додаток
Додаток до Паспорту фізико-хімічних показників природного газу. Маршрут №27
Область | ГРС, прямий споживач | Cередньозважене значення вищої теплоти згоряння
|  | ккал/м³ | МДж/м³ | кВт*год./м³
Маршрут №27 |  | 9100.9364 | 38.1038 | 10.5844
Київська | ГРС АГНКС Бровари | 9101.6291 | 38.1067 | 10.5852
Київська | ГРС Бориспіль | 0 | 0 | 0
Київська | ГРС Дударків | 9102.8233 | 38.1117 | 10.5866
Київська | ГРС Плоске | 9102.2739 | 38.1094 | 10.5859
Київська | ГРС Русанів | 9102.0351 | 38.1084 | 10.5857
Київська | ГРС ТЕЦ-6 | 9098.9301 | 38.0954 | 10.5821
Київська | ГРС Требухів | 9102.5367 | 38.1105 | 10.5863
Київська | ГРС-4, АГНКС-3 м.Київ | 9101.6529 | 38.1068 | 10.5852
Київська | ГРС-4, ТЕЦ-4 | 9102.5128 | 38.1104 | 10.5862
Київська | ГРС-4, місто | 9102.5128 | 38.1104 | 10.5862
В.о. начальника Боярського ЛВУМГ |  | Шутішин В.О. |  |  | 2019-09-01
|  | прізвище |  | підпис | дата