## паспорт
АТ "Укртрансгаз" | [5 empty] | ПАСПОРТ ФІЗИКО-ХІМІЧНИХ ПОКАЗНИКІВ ПРИРОДНОГО ГАЗУ №224 | [18 empty] | Маршрут №224
Філія "Оператор газотранспортної системи України" | [5 empty] | переданого Бібрським ЛВУМГ та прийнятого АТ "Львівгаз"
Бібрський п/м Бібрське ЛВУМГ
Вимірювальна хіміко-аналітична лабораторія
по газопроводу "Івацевичі-Долина ІІІ н."
Свідоцтво № РЛ 021/19 чинне до 24.03.2024 р. | [20 empty] | за період з 01.08.2019р. по 31.08.2019р.
Число місяця | Компонентний склад, % мол. | [11 empty] | Фізико-хімічні показники газу обчислені на основі компонентного складу, 101,325 кПа | [9 empty] | Температура точки роси вологи (Р = 3.92 МПа), °С | Температура точки роси вуглеводнів, °С | Масова концентрація сірководню, г/м3 | Масова концентрація меркаптанової сірки, г/м3 | Маса механічних домішок, г/м3
[13 empty] | Густина абсолютна, кг/м3,при 20 ºС, | Температура вимірювання/згоряння при 20/25°С
| метан, С1 | етан, С2 | пропан, С3 | ізо-бутан, і-С4 | н-бутан, н-С4 | нео-пентан, нео-С5 | ізо-пентан, і-С5 | н-пентан, н-С5 | гексани та вищі, С6+ | кисень, О2 | азот, N2 | діоксид вуглецю, CО2 |  | Теплота згоряння нижча |  |  | Теплота згоряння вища |  |  | Число Воббе вище
[14 empty] | ккал/м3 | МДж/м3 | кВт⋅год/м3 | ккал/м3 | МДж/м3 | кВт⋅год/м3 | ккал/м3 | МДж/м3 | кВт⋅год/м3
1 | [13 empty] | 8221.0759 | 34.42 | 9.5611 | 9109.5826 | 38.14 | 10.5944 | 11911.245 | 49.87 | 13.8528
2 | [13 empty] | 8221.0759 | 34.42 | 9.5611 | 9109.5826 | 38.14 | 10.5944 | 11911.245 | 49.87 | 13.8528
3 | [13 empty] | 8221.0759 | 34.42 | 9.5611 | 9109.5826 | 38.14 | 10.5944 | 11911.245 | 49.87 | 13.8528
4 | [13 empty] | 8221.0759 | 34.42 | 9.5611 | 9109.5826 | 38.14 | 10.5944 | 11911.245 | 49.87 | 13.8528
5 | [13 empty] | 8221.0759 | 34.42 | 9.5611 | 9109.5826 | 38.14 | 10.5944 | 11911.245 | 49.87 | 13.8528
6 | [13 empty] | 8221.0759 | 34.42 | 9.5611 | 9109.5826 | 38.14 | 10.5944 | 11911.245 | 49.87 | 13.8528
7 | [13 empty] | 8221.0759 | 34.42 | 9.5611 | 9109.5826 | 38.14 | 10.5944 | 11911.245 | 49.87 | 13.8528
8 | 94.1374 | 3.0027 | 0.825 | 0.1127 | 0.1366 | 0.0025 | 0.033 | 0.0245 | 0.0279 | 0.0039 | 0.9775 | 0.7163 | 0.7154 | 8209.1336 | 34.37 | 9.5472 | 9095.2519 | 38.08 | 10.5778 | 11801.3759 | 49.41 | 13.725 | -8 | -4.3
9 | [13 empty] | 8209.1336 | 34.37 | 9.5472 | 9095.2519 | 38.08 | 10.5778 | 11801.3759 | 49.41 | 13.725
10 | [13 empty] | 8209.1336 | 34.37 | 9.5472 | 9095.2519 | 38.08 | 10.5778 | 11801.3759 | 49.41 | 13.725
11 | [13 empty] | 8209.1336 | 34.37 | 9.5472 | 9095.2519 | 38.08 | 10.5778 | 11801.3759 | 49.41 | 13.725
12 | [13 empty] | 8209.1336 | 34.37 | 9.5472 | 9095.2519 | 38.08 | 10.5778 | 11801.3759 | 49.41 | 13.725
13 | 94.109 | 2.9886 | 0.8175 | 0.1101 | 0.1352 | 0.0021 | 0.0327 | 0.0243 | 0.0266 | 0.0041 | 1.0046 | 0.7452 | 0.7155 | 8199.5797 | 34.33 | 9.5361 | 9085.698 | 38.04 | 10.5667 | 11789.4336 | 49.36 | 13.7111 | -8.1 | -4.2 | <0,0001 | <0,0002 | не вияв
14 | [13 empty] | 8199.5797 | 34.33 | 9.5361 | 9085.698 | 38.04 | 10.5667 | 11789.4336 | 49.36 | 13.7111
15 | [13 empty] | 8199.5797 | 34.33 | 9.5361 | 9085.698 | 38.04 | 10.5667 | 11789.4336 | 49.36 | 13.7111
16 | [13 empty] | 8199.5797 | 34.33 | 9.5361 | 9085.698 | 38.04 | 10.5667 | 11789.4336 | 49.36 | 13.7111
17 | [13 empty] | 8199.5797 | 34.33 | 9.5361 | 9085.698 | 38.04 | 10.5667 | 11789.4336 | 49.36 | 13.7111
18 | [13 empty] | 8199.5797 | 34.33 | 9.5361 | 9085.698 | 38.04 | 10.5667 | 11789.4336 | 49.36 | 13.7111
19 | [13 empty] | 8199.5797 | 34.33 | 9.5361 | 9085.698 | 38.04 | 10.5667 | 11789.4336 | 49.36 | 13.7111
20 | [13 empty] | 8199.5797 | 34.33 | 9.5361 | 9085.698 | 38.04 | 10.5667 | 11789.4336 | 49.36 | 13.7111
21 | [13 empty] | 8199.5797 | 34.33 | 9.5361 | 9085.698 | 38.04 | 10.5667 | 11789.4336 | 49.36 | 13.7111
22 | 95.6209 | 2.3507 | 0.7112 | 0.1067 | 0.1096 | 0.0016 | 0.0233 | 0.0162 | 0.0154 | 0.0044 | 0.7361 | 0.3039 | 0.7028 | 8190.0259 | 34.29 | 9.525 | 9078.5327 | 38.01 | 10.5583 | 11884.972 | 49.76 | 13.8222 | -8.7 | -3.4
23 | [13 empty] | 8190.0259 | 34.29 | 9.525 | 9078.5327 | 38.01 | 10.5583 | 11884.972 | 49.76 | 13.8222
24 | [13 empty] | 8190.0259 | 34.29 | 9.525 | 9078.5327 | 38.01 | 10.5583 | 11884.972 | 49.76 | 13.8222
25 | [13 empty] | 8190.0259 | 34.29 | 9.525 | 9078.5327 | 38.01 | 10.5583 | 11884.972 | 49.76 | 13.8222
26 | [13 empty] | 8190.0259 | 34.29 | 9.525 | 9078.5327 | 38.01 | 10.5583 | 11884.972 | 49.76 | 13.8222
27 | [13 empty] | 8190.0259 | 34.29 | 9.525 | 9078.5327 | 38.01 | 10.5583 | 11884.972 | 49.76 | 13.8222
28 | [13 empty] | 8190.0259 | 34.29 | 9.525 | 9078.5327 | 38.01 | 10.5583 | 11884.972 | 49.76 | 13.8222
29 | 95.9585 | 2.1193 | 0.6542 | 0.1018 | 0.1032 | 0.0014 | 0.0234 | 0.016 | 0.0192 | 0.0068 | 0.7359 | 0.2603 | 0.7002 | 8170.9182 | 34.21 | 9.5028 | 9057.0365 | 37.92 | 10.5333 | 11880.1951 | 49.74 | 13.8167
30 | [13 empty] | 8170.9182 | 34.21 | 9.5028 | 9057.0365 | 37.92 | 10.5333 | 11880.1951 | 49.74 | 13.8167
31 | [13 empty] | 8170.9182 | 34.21 | 9.5028 | 9057.0365 | 37.92 | 10.5333 | 11880.1951 | 49.74 | 13.8167
Рівень одоризації відповідає чинним нормативним документам | [13 empty] | 8200.2246 | 34.3327 | 9.5369 | 9087.4416 | 38.0473 | 10.5687
Середньозважене значення теплоти згоряння:
| В.о. начальника Бібрського ЛВУМГ | [8 empty] | Цьома Ю.О. | [10 empty] | 2019-09-02
[11 empty] | прізвище | [5 empty] | підпис |  |  |  | дата

## додаток
Додаток до Паспорту фізико-хімічних показників природного газу. Маршрут №224
Область | ГРС, прямий споживач | Cередньозважене значення вищої теплоти згоряння
|  | ккал/м³ | МДж/м³ | кВт*год./м³
Маршрут №224 |  | 9087.4416 | 38.0473 | 10.5687
Львівська | Жидачів (Гніздичів) | 0 | 0 | 0
Львівська | Жидачів (на м.Жидачів) | 9087.4416 | 38.0473 | 10.5687
В.о. начальника Бібрського ЛВУМГ |  | Цьома Ю.О. |  |  | 2019-09-02
|  | прізвище |  | підпис | дата