## паспорт
АТ "Укртрансгаз" | [5 empty] | ПАСПОРТ ФІЗИКО-ХІМІЧНИХ ПОКАЗНИКІВ ПРИРОДНОГО ГАЗУ №229 | [18 empty] | Маршрут №229
Філія "Оператор газотранспортної системи України" | [5 empty] | переданого Бібрським ЛВУМГ та прийнятого АТ "Львівгаз"
Бібрський п/м Бібрське ЛВУМГ
Вимірювальна хіміко-аналітична лабораторія
по газопроводу "Угерсько-Львів"
Свідоцтво № РЛ 021/19 чинне до 24.03.2024 р. | [20 empty] | за період з 01.08.2019р. по 31.08.2019р.
Число місяця | Компонентний склад, % мол. | [11 empty] | Фізико-хімічні показники газу обчислені на основі компонентного складу, 101,325 кПа | [9 empty] | Температура точки роси вологи (Р = 3.92 МПа), °С | Температура точки роси вуглеводнів, °С | Масова концентрація сірководню, г/м3 | Масова концентрація меркаптанової сірки, г/м3 | Маса механічних домішок, г/м3
[13 empty] | Густина абсолютна, кг/м3,при 20 ºС, | Температура вимірювання/згоряння при 20/25°С
| метан, С1 | етан, С2 | пропан, С3 | ізо-бутан, і-С4 | н-бутан, н-С4 | нео-пентан, нео-С5 | ізо-пентан, і-С5 | н-пентан, н-С5 | гексани та вищі, С6+ | кисень, О2 | азот, N2 | діоксид вуглецю, CО2 |  | Теплота згоряння нижча |  |  | Теплота згоряння вища |  |  | Число Воббе вище
[14 empty] | ккал/м3 | МДж/м3 | кВт⋅год/м3 | ккал/м3 | МДж/м3 | кВт⋅год/м3 | ккал/м3 | МДж/м3 | кВт⋅год/м3
1 | [13 empty] | 8001.3377 | 33.5 | 9.3056 | 8877.9021 | 37.17 | 10.325 | 11801.3759 | 49.41 | 13.725
2 | [13 empty] | 8001.3377 | 33.5 | 9.3056 | 8877.9021 | 37.17 | 10.325 | 11801.3759 | 49.41 | 13.725
3 | [13 empty] | 8001.3377 | 33.5 | 9.3056 | 8877.9021 | 37.17 | 10.325 | 11801.3759 | 49.41 | 13.725
4 | [13 empty] | 8001.3377 | 33.5 | 9.3056 | 8877.9021 | 37.17 | 10.325 | 11801.3759 | 49.41 | 13.725
5 | [13 empty] | 8001.3377 | 33.5 | 9.3056 | 8877.9021 | 37.17 | 10.325 | 11801.3759 | 49.41 | 13.725
6 | [13 empty] | 8001.3377 | 33.5 | 9.3056 | 8877.9021 | 37.17 | 10.325 | 11801.3759 | 49.41 | 13.725
7 | 98.4873 | 0.3916 | 0.1745 | 0.0497 | 0.0567 | 0.0004 | 0.0331 | 0.0206 | 0.017 | 0.0061 | 0.6549 | 0.1081 | 0.6807 | 8006.1146 | 33.52 | 9.3111 | 8882.679 | 37.19 | 10.3306 | 11813.3182 | 49.46 | 13.7389 | 15 | -0.6 | <0,0001 | <0,0002 | не вияв
8 | [13 empty] | 8006.1146 | 33.52 | 9.3111 | 8882.679 | 37.19 | 10.3306 | 11813.3182 | 49.46 | 13.7389
9 | [13 empty] | 8006.1146 | 33.52 | 9.3111 | 8882.679 | 37.19 | 10.3306 | 11813.3182 | 49.46 | 13.7389
10 | [13 empty] | 8006.1146 | 33.52 | 9.3111 | 8882.679 | 37.19 | 10.3306 | 11813.3182 | 49.46 | 13.7389
11 | [13 empty] | 8006.1146 | 33.52 | 9.3111 | 8882.679 | 37.19 | 10.3306 | 11813.3182 | 49.46 | 13.7389
12 | [13 empty] | 8006.1146 | 33.52 | 9.3111 | 8882.679 | 37.19 | 10.3306 | 11813.3182 | 49.46 | 13.7389
13 | [13 empty] | 8006.1146 | 33.52 | 9.3111 | 8882.679 | 37.19 | 10.3306 | 11813.3182 | 49.46 | 13.7389
14 | 98.4611 | 0.3807 | 0.1772 | 0.0514 | 0.0522 | 0.0005 | 0.0245 | 0.0127 | 0.0267 | 0.0066 | 0.6673 | 0.1391 | 0.681 | 8001.3377 | 33.5 | 9.3056 | 8875.5136 | 37.16 | 10.3222 | 11803.7644 | 49.42 | 13.7278 | 14 | -0.8
15 | [13 empty] | 8001.3377 | 33.5 | 9.3056 | 8875.5136 | 37.16 | 10.3222 | 11803.7644 | 49.42 | 13.7278
16 | [13 empty] | 8001.3377 | 33.5 | 9.3056 | 8875.5136 | 37.16 | 10.3222 | 11803.7644 | 49.42 | 13.7278
17 | [13 empty] | 8001.3377 | 33.5 | 9.3056 | 8875.5136 | 37.16 | 10.3222 | 11803.7644 | 49.42 | 13.7278
18 | [13 empty] | 8001.3377 | 33.5 | 9.3056 | 8875.5136 | 37.16 | 10.3222 | 11803.7644 | 49.42 | 13.7278
19 | [13 empty] | 8001.3377 | 33.5 | 9.3056 | 8875.5136 | 37.16 | 10.3222 | 11803.7644 | 49.42 | 13.7278
20 | [13 empty] | 8001.3377 | 33.5 | 9.3056 | 8875.5136 | 37.16 | 10.3222 | 11803.7644 | 49.42 | 13.7278
21 | 98.4779 | 0.3807 | 0.1684 | 0.047 | 0.0484 | 0.0002 | 0.0246 | 0.0146 | 0.0277 | 0.0062 | 0.6641 | 0.1402 | 0.6808 | 7998.9492 | 33.49 | 9.3028 | 8873.1252 | 37.15 | 10.3194 | 11803.7644 | 49.42 | 13.7278 | 13.8 | -0.6
22 | [13 empty] | 7998.9492 | 33.49 | 9.3028 | 8873.1252 | 37.15 | 10.3194 | 11803.7644 | 49.42 | 13.7278
23 | [13 empty] | 7998.9492 | 33.49 | 9.3028 | 8873.1252 | 37.15 | 10.3194 | 11803.7644 | 49.42 | 13.7278
24 | [13 empty] | 7998.9492 | 33.49 | 9.3028 | 8873.1252 | 37.15 | 10.3194 | 11803.7644 | 49.42 | 13.7278
25 | [13 empty] | 7998.9492 | 33.49 | 9.3028 | 8873.1252 | 37.15 | 10.3194 | 11803.7644 | 49.42 | 13.7278
26 | [13 empty] | 7998.9492 | 33.49 | 9.3028 | 8873.1252 | 37.15 | 10.3194 | 11803.7644 | 49.42 | 13.7278
27 | [13 empty] | 7998.9492 | 33.49 | 9.3028 | 8873.1252 | 37.15 | 10.3194 | 11803.7644 | 49.42 | 13.7278
28 | [13 empty] | 7998.9492 | 33.49 | 9.3028 | 8873.1252 | 37.15 | 10.3194 | 11803.7644 | 49.42 | 13.7278
29 | [13 empty] | 7998.9492 | 33.49 | 9.3028 | 8873.1252 | 37.15 | 10.3194 | 11803.7644 | 49.42 | 13.7278
30 | 98.185 | 0.4963 | 0.2462 | 0.0639 | 0.083 | 0.0007 | 0.044 | 0.0286 | 0.0219 | 0.0061 | 0.7268 | 0.0975 | 0.6837 | 8029.9992 | 33.62 | 9.3389 | 8906.5636 | 37.29 | 10.3583 | 11822.8721 | 49.5 | 13.75
31 | [13 empty] | 8029.9992 | 33.62 | 9.3389 | 8906.5636 | 37.29 | 10.3583 | 11822.8721 | 49.5 | 13.75
Рівень одоризації відповідає чинним нормативним документам | [13 empty] | 8003.6067 | 33.5095 | 9.3082 | 8878.9053 | 37.1742 | 10.3262
Середньозважене значення теплоти згоряння:
| В.о. начальника Бібрського ЛВУМГ | [8 empty] | Цьома Ю.О. | [10 empty] | 2019-09-02
[11 empty] | прізвище | [5 empty] | підпис |  |  |  | дата

## додаток
Додаток до Паспорту фізико-хімічних показників природного газу. Маршрут №229
Область | ГРС, прямий споживач | Cередньозважене значення вищої теплоти згоряння
|  | ккал/м³ | МДж/м³ | кВт*год./м³
Маршрут №229 |  | 8878.9053 | 37.1742 | 10.3262
Львівська | Липники (АГНКС Львів-3) | 8878.8814 | 37.1741 | 10.3261
Львівська | Липники (на Львів) | 8878.8814 | 37.1741 | 10.3261
Львівська | Липники (на Пустомити) | 8878.953 | 37.1744 | 10.3262
Львівська | Розвадів (Миколаївський ЦГК) | 8877.8543 | 37.1698 | 10.3249
Львівська | Розвадів (Пісочна) | 8878.8097 | 37.1738 | 10.3261
Львівська | Розвадів (м.Миколаїв) | 8878.953 | 37.1744 | 10.3262
Львівська | ТОВ Гал-кат (привязка !) | 8882.5118 | 37.1893 | 10.3304
Львівська | Холодновідка (АГНКС Львів-2) | 0 | 0 | 0
Львівська | Холодновідка (АГНКС Львів-4) | 8878.6903 | 37.1733 | 10.3259
Львівська | Холодновідка (на Городок) | 8879.0008 | 37.1746 | 10.3263
Львівська | Холодновідка (на Львів) | 8877.9021 | 37.17 | 10.325
В.о. начальника Бібрського ЛВУМГ |  | Цьома Ю.О. |  |  | 2019-09-02
|  | прізвище |  | підпис | дата