## паспорт
АТ "Укртрансгаз" | [5 empty] | ПАСПОРТ ФІЗИКО-ХІМІЧНИХ ПОКАЗНИКІВ ПРИРОДНОГО ГАЗУ №230 | [18 empty] | Маршрут №230
Філія "Оператор газотранспортної системи України" | [5 empty] | переданого Бібрським ЛВУМГ та прийнятого АТ "Львівгаз"
Бібрський п/м Бібрське ЛВУМГ
Вимірювальна хіміко-аналітична лабораторія
по газопроводу "Івацевичі-Долина ІІІ н."
Свідоцтво № РЛ 021/19 чинне до 24.03.2024 р. | [20 empty] | за період з 01.08.2019р. по 31.08.2019р.
Число місяця | Компонентний склад, % мол. | [11 empty] | Фізико-хімічні показники газу обчислені на основі компонентного складу, 101,325 кПа | [9 empty] | Температура точки роси вологи (Р = 3.92 МПа), °С | Температура точки роси вуглеводнів, °С | Масова концентрація сірководню, г/м3 | Масова концентрація меркаптанової сірки, г/м3 | Маса механічних домішок, г/м3
[13 empty] | Густина абсолютна, кг/м3,при 20 ºС, | Температура вимірювання/згоряння при 20/25°С
| метан, С1 | етан, С2 | пропан, С3 | ізо-бутан, і-С4 | н-бутан, н-С4 | нео-пентан, нео-С5 | ізо-пентан, і-С5 | н-пентан, н-С5 | гексани та вищі, С6+ | кисень, О2 | азот, N2 | діоксид вуглецю, CО2 |  | Теплота згоряння нижча |  |  | Теплота згоряння вища |  |  | Число Воббе вище
[14 empty] | ккал/м3 | МДж/м3 | кВт⋅год/м3 | ккал/м3 | МДж/м3 | кВт⋅год/м3 | ккал/м3 | МДж/м3 | кВт⋅год/м3
1 | [13 empty] | 8209.1336 | 34.37 | 9.5472 | 9092.8634 | 38.07 | 10.575 | 11698.6722 | 48.98 | 13.6056
2 | [13 empty] | 8209.1336 | 34.37 | 9.5472 | 9092.8634 | 38.07 | 10.575 | 11698.6722 | 48.98 | 13.6056
3 | [13 empty] | 8209.1336 | 34.37 | 9.5472 | 9092.8634 | 38.07 | 10.575 | 11698.6722 | 48.98 | 13.6056
4 | [13 empty] | 8209.1336 | 34.37 | 9.5472 | 9092.8634 | 38.07 | 10.575 | 11698.6722 | 48.98 | 13.6056
5 | [13 empty] | 8209.1336 | 34.37 | 9.5472 | 9092.8634 | 38.07 | 10.575 | 11698.6722 | 48.98 | 13.6056
6 | [13 empty] | 8209.1336 | 34.37 | 9.5472 | 9092.8634 | 38.07 | 10.575 | 11698.6722 | 48.98 | 13.6056
7 | 92.6748 | 3.5911 | 0.9079 | 0.1132 | 0.1575 | 0.0027 | 0.0415 | 0.0313 | 0.0326 | 0.0044 | 1.2625 | 1.1805 | 0.7275 | 8204.3567 | 34.35 | 9.5417 | 9088.0865 | 38.05 | 10.5694 | 11693.8953 | 48.96 | 13.6 | -2.2 | -1.8 | <0,0001 | <0,0002 | не вияв
8 | [13 empty] | 8204.3567 | 34.35 | 9.5417 | 9088.0865 | 38.05 | 10.5694 | 11693.8953 | 48.96 | 13.6
9 | [13 empty] | 8204.3567 | 34.35 | 9.5417 | 9088.0865 | 38.05 | 10.5694 | 11693.8953 | 48.96 | 13.6
10 | [13 empty] | 8204.3567 | 34.35 | 9.5417 | 9088.0865 | 38.05 | 10.5694 | 11693.8953 | 48.96 | 13.6
11 | [13 empty] | 8204.3567 | 34.35 | 9.5417 | 9088.0865 | 38.05 | 10.5694 | 11693.8953 | 48.96 | 13.6
12 | [13 empty] | 8204.3567 | 34.35 | 9.5417 | 9088.0865 | 38.05 | 10.5694 | 11693.8953 | 48.96 | 13.6
13 | [13 empty] | 8204.3567 | 34.35 | 9.5417 | 9088.0865 | 38.05 | 10.5694 | 11693.8953 | 48.96 | 13.6
14 | 92.5507 | 3.6445 | 0.926 | 0.1154 | 0.1604 | 0.0028 | 0.0422 | 0.0321 | 0.0372 | 0.0044 | 1.2781 | 1.2062 | 0.7287 | 8209.1336 | 34.37 | 9.5472 | 9092.8634 | 38.07 | 10.575 | 11691.5068 | 48.95 | 13.5972 | -5.1 | -2
15 | [13 empty] | 8209.1336 | 34.37 | 9.5472 | 9092.8634 | 38.07 | 10.575 | 11691.5068 | 48.95 | 13.5972
16 | [13 empty] | 8209.1336 | 34.37 | 9.5472 | 9092.8634 | 38.07 | 10.575 | 11691.5068 | 48.95 | 13.5972
17 | [13 empty] | 8209.1336 | 34.37 | 9.5472 | 9092.8634 | 38.07 | 10.575 | 11691.5068 | 48.95 | 13.5972
18 | [13 empty] | 8209.1336 | 34.37 | 9.5472 | 9092.8634 | 38.07 | 10.575 | 11691.5068 | 48.95 | 13.5972
19 | [13 empty] | 8209.1336 | 34.37 | 9.5472 | 9092.8634 | 38.07 | 10.575 | 11691.5068 | 48.95 | 13.5972
20 | [13 empty] | 8209.1336 | 34.37 | 9.5472 | 9092.8634 | 38.07 | 10.575 | 11691.5068 | 48.95 | 13.5972
21 | 93.5751 | 3.2482 | 0.8722 | 0.1165 | 0.1427 | 0.0023 | 0.0343 | 0.0254 | 0.0286 | 0.0043 | 1.083 | 0.8674 | 0.7199 | 8211.522 | 34.38 | 9.55 | 9097.6403 | 38.09 | 10.5806 | 11767.9375 | 49.27 | 13.6861 | -8 | -5.2
22 | [13 empty] | 8211.522 | 34.38 | 9.55 | 9097.6403 | 38.09 | 10.5806 | 11767.9375 | 49.27 | 13.6861
23 | [13 empty] | 8211.522 | 34.38 | 9.55 | 9097.6403 | 38.09 | 10.5806 | 11767.9375 | 49.27 | 13.6861
24 | [13 empty] | 8211.522 | 34.38 | 9.55 | 9097.6403 | 38.09 | 10.5806 | 11767.9375 | 49.27 | 13.6861
25 | [13 empty] | 8211.522 | 34.38 | 9.55 | 9097.6403 | 38.09 | 10.5806 | 11767.9375 | 49.27 | 13.6861
26 | [13 empty] | 8211.522 | 34.38 | 9.55 | 9097.6403 | 38.09 | 10.5806 | 11767.9375 | 49.27 | 13.6861
27 | [13 empty] | 8211.522 | 34.38 | 9.55 | 9097.6403 | 38.09 | 10.5806 | 11767.9375 | 49.27 | 13.6861
28 | [13 empty] | 8211.522 | 34.38 | 9.55 | 9097.6403 | 38.09 | 10.5806 | 11767.9375 | 49.27 | 13.6861
29 | [13 empty] | 8211.522 | 34.38 | 9.55 | 9097.6403 | 38.09 | 10.5806 | 11767.9375 | 49.27 | 13.6861
30 | 95.8948 | 2.218 | 0.684 | 0.1023 | 0.1015 | 0.0014 | 0.0204 | 0.0137 | 0.0102 | 0.0042 | 0.7021 | 0.2474 | 0.7004 | 8180.4721 | 34.25 | 9.5139 | 9068.9788 | 37.97 | 10.5472 | 11892.1374 | 49.79 | 13.8306
31 | [13 empty] | 8180.4721 | 34.25 | 9.5139 | 9068.9788 | 37.97 | 10.5472 | 11892.1374 | 49.79 | 13.8306
Рівень одоризації відповідає чинним нормативним документам | [13 empty] | 8206.8407 | 34.3604 | 9.5446 | 9091.5736 | 38.0646 | 10.5735
Середньозважене значення теплоти згоряння:
| В.о. начальника Бібрського ЛВУМГ | [8 empty] | Цьома Ю.О. | [10 empty] | 2019-09-02
[11 empty] | прізвище | [5 empty] | підпис |  |  |  | дата

## додаток
Додаток до Паспорту фізико-хімічних показників природного газу. Маршрут №230
Область | ГРС, прямий споживач | Cередньозважене значення вищої теплоти згоряння
|  | ккал/м³ | МДж/м³ | кВт*год./м³
Маршрут №230 |  | 9091.5736 | 38.0646 | 10.5735
Львівська | Куровичі | 9091.5736 | 38.0646 | 10.5735
В.о. начальника Бібрського ЛВУМГ |  | Цьома Ю.О. |  |  | 2019-09-02
|  | прізвище |  | підпис | дата