## паспорт
АТ "Укртрансгаз" | [5 empty] | ПАСПОРТ ФІЗИКО-ХІМІЧНИХ ПОКАЗНИКІВ ПРИРОДНОГО ГАЗУ №248 | [18 empty] | Маршрут №248
Філія "Оператор газотранспортної системи України" | [5 empty] | переданого Бібрським ЛВУМГ та прийнятого АТ "Львівгаз", ТОВ "Радехівський цукор"
Кам`янка-Бузький п/м Бібрського ЛВУМГ
Вимірювальна хіміко-аналітична лабораторія
по газопроводу "Кам`янка-Бузька - Рівне ІІ н."
Свідоцтво № РЛ 022/19 чинне до 24.03.2024р. | [20 empty] | за період з 01.08.2019р. по 31.08.2019р.
Число місяця | Компонентний склад, % мол. | [11 empty] | Фізико-хімічні показники газу обчислені на основі компонентного складу, 101,325 кПа | [9 empty] | Температура точки роси вологи (Р = 3.92 МПа), °С | Температура точки роси вуглеводнів, °С | Масова концентрація сірководню, г/м3 | Масова концентрація меркаптанової сірки, г/м3 | Маса механічних домішок, г/м3
[13 empty] | Густина абсолютна, кг/м3,при 20 ºС, | Температура вимірювання/згоряння при 20/25°С
| метан, С1 | етан, С2 | пропан, С3 | ізо-бутан, і-С4 | н-бутан, н-С4 | нео-пентан, нео-С5 | ізо-пентан, і-С5 | н-пентан, н-С5 | гексани та вищі, С6+ | кисень, О2 | азот, N2 | діоксид вуглецю, CО2 |  | Теплота згоряння нижча |  |  | Теплота згоряння вища |  |  | Число Воббе вище
[14 empty] | ккал/м3 | МДж/м3 | кВт⋅год/м3 | ккал/м3 | МДж/м3 | кВт⋅год/м3 | ккал/м3 | МДж/м3 | кВт⋅год/м3
1 | [13 empty] | 8256.8072 | 34.5696 | 9.6027 | 9140.3699 | 38.2689 | 10.6303 | 11555.1974 | 48.3793 | 13.4387
2 | [13 empty] | 8256.8072 | 34.5696 | 9.6027 | 9140.3699 | 38.2689 | 10.6303 | 11555.1974 | 48.3793 | 13.4387
3 | [13 empty] | 8256.8072 | 34.5696 | 9.6027 | 9140.3699 | 38.2689 | 10.6303 | 11555.1974 | 48.3793 | 13.4387
4 | [13 empty] | 8256.8072 | 34.5696 | 9.6027 | 9140.3699 | 38.2689 | 10.6303 | 11555.1974 | 48.3793 | 13.4387
5 | [13 empty] | 8256.8072 | 34.5696 | 9.6027 | 9140.3699 | 38.2689 | 10.6303 | 11555.1974 | 48.3793 | 13.4387
6 | 95.7685 | 2.2798 | 0.6921 | 0.1025 | 0.1036 | 0.0013 | 0.0216 | 0.0155 | 0.0148 | 0.0026 | 0.7323 | 0.2654 | 0.7014 | 8185.034 | 34.2691 | 9.5192 | 9071.8927 | 37.9822 | 10.5506 | 11887.8381 | 49.772 | 13.8256 | 0.9 | 0.5
7 | [13 empty] | 8185.034 | 34.2691 | 9.5192 | 9071.8927 | 37.9822 | 10.5506 | 11887.8381 | 49.772 | 13.8256
8 | [13 empty] | 8185.034 | 34.2691 | 9.5192 | 9071.8927 | 37.9822 | 10.5506 | 11887.8381 | 49.772 | 13.8256
9 | [13 empty] | 8185.034 | 34.2691 | 9.5192 | 9071.8927 | 37.9822 | 10.5506 | 11887.8381 | 49.772 | 13.8256
10 | [13 empty] | 8185.034 | 34.2691 | 9.5192 | 9071.8927 | 37.9822 | 10.5506 | 11887.8381 | 49.772 | 13.8256
11 | [13 empty] | 8185.034 | 34.2691 | 9.5192 | 9071.8927 | 37.9822 | 10.5506 | 11887.8381 | 49.772 | 13.8256
12 | [13 empty] | 8185.034 | 34.2691 | 9.5192 | 9071.8927 | 37.9822 | 10.5506 | 11887.8381 | 49.772 | 13.8256
13 | 96.371 | 1.8923 | 0.5488 | 0.0849 | 0.0859 | 0.0014 | 0.0191 | 0.0141 | 0.012 | 0.0043 | 0.7444 | 0.2218 | 0.6962 | 8137.0021 | 34.068 | 9.4633 | 9020.5409 | 37.7672 | 10.4909 | 11864.5268 | 49.6744 | 13.7984 | 1.2 | 3.9 | <0,0001 | <0,0002 | 0
14 | [13 empty] | 8137.0021 | 34.068 | 9.4633 | 9020.5409 | 37.7672 | 10.4909 | 11864.5268 | 49.6744 | 13.7984
15 | [13 empty] | 8137.0021 | 34.068 | 9.4633 | 9020.5409 | 37.7672 | 10.4909 | 11864.5268 | 49.6744 | 13.7984
16 | [13 empty] | 8137.0021 | 34.068 | 9.4633 | 9020.5409 | 37.7672 | 10.4909 | 11864.5268 | 49.6744 | 13.7984
17 | [13 empty] | 8137.0021 | 34.068 | 9.4633 | 9020.5409 | 37.7672 | 10.4909 | 11864.5268 | 49.6744 | 13.7984
18 | [13 empty] | 8137.0021 | 34.068 | 9.4633 | 9020.5409 | 37.7672 | 10.4909 | 11864.5268 | 49.6744 | 13.7984
19 | [13 empty] | 8137.0021 | 34.068 | 9.4633 | 9020.5409 | 37.7672 | 10.4909 | 11864.5268 | 49.6744 | 13.7984
20 | [13 empty] | 8137.0021 | 34.068 | 9.4633 | 9020.5409 | 37.7672 | 10.4909 | 11864.5268 | 49.6744 | 13.7984
21 | [13 empty] | 8137.0021 | 34.068 | 9.4633 | 9020.5409 | 37.7672 | 10.4909 | 11864.5268 | 49.6744 | 13.7984
22 | 95.591 | 2.3839 | 0.7218 | 0.1094 | 0.11 | 0.0016 | 0.0231 | 0.0172 | 0.0142 | 0.0042 | 0.7188 | 0.3048 | 0.7031 | 8196.1881 | 34.3158 | 9.5322 | 9083.7634 | 38.0319 | 10.5644 | 11889.319 | 49.7782 | 13.8273 | -4.7 | -3.5
23 | [13 empty] | 8196.1881 | 34.3158 | 9.5322 | 9083.7634 | 38.0319 | 10.5644 | 11889.319 | 49.7782 | 13.8273
24 | [13 empty] | 8196.1881 | 34.3158 | 9.5322 | 9083.7634 | 38.0319 | 10.5644 | 11889.319 | 49.7782 | 13.8273
25 | [13 empty] | 8196.1881 | 34.3158 | 9.5322 | 9083.7634 | 38.0319 | 10.5644 | 11889.319 | 49.7782 | 13.8273
26 | [13 empty] | 8196.1881 | 34.3158 | 9.5322 | 9083.7634 | 38.0319 | 10.5644 | 11889.319 | 49.7782 | 13.8273
27 | [13 empty] | 8196.1881 | 34.3158 | 9.5322 | 9083.7634 | 38.0319 | 10.5644 | 11889.319 | 49.7782 | 13.8273
28 | [13 empty] | 8196.1881 | 34.3158 | 9.5322 | 9083.7634 | 38.0319 | 10.5644 | 11889.319 | 49.7782 | 13.8273
29 | 95.8426 | 2.1933 | 0.6644 | 0.104 | 0.1057 | 0.0015 | 0.0245 | 0.0171 | 0.0173 | 0.0037 | 0.7365 | 0.2894 | 0.7011 | 8176.4356 | 34.2331 | 9.5092 | 9062.6016 | 37.9433 | 10.5398 | 11878.0216 | 49.7309 | 13.8141 | 5.4 | 4.5
30 | [13 empty] | 8176.4356 | 34.2331 | 9.5092 | 9062.6016 | 37.9433 | 10.5398 | 11878.0216 | 49.7309 | 13.8141
31 | [13 empty] | 8176.4356 | 34.2331 | 9.5092 | 9062.6016 | 37.9433 | 10.5398 | 11878.0216 | 49.7309 | 13.8141
Рівень одоризації відповідає чинним нормативним документам | [13 empty] | 8184.8907 | 34.2685 | 9.519 | 9070.3641 | 37.9758 | 10.5488
Середньозважене значення теплоти згоряння:
| В.о. начальника Бібрського ЛВУМГ | [8 empty] | Цьома Ю.О. | [10 empty] | 2019-09-02
[11 empty] | прізвище | [5 empty] | підпис |  |  |  | дата

## додаток
Додаток до Паспорту фізико-хімічних показників природного газу. Маршрут №248
Область | ГРС, прямий споживач | Cередньозважене значення вищої теплоти згоряння
|  | ккал/м³ | МДж/м³ | кВт*год./м³
Маршрут №248 |  | 9070.3641 | 37.9758 | 10.5488
Львівська | Вузлове (ЦЗ Радехів) | 9062.6016 | 37.9433 | 10.5398
Львівська | Вузлове - лінія м.Радехів | 9070.0297 | 37.9744 | 10.5484
Львівська | Вузлове - лінія с.Вузлове | 9071.5822 | 37.9809 | 10.5503
Львівська | Оглядів | 9070.5074 | 37.9764 | 10.549
В.о. начальника Бібрського ЛВУМГ |  | Цьома Ю.О. |  |  | 2019-09-02
|  | прізвище |  | підпис | дата