## паспорт
АТ "Укртрансгаз" | [5 empty] | ПАСПОРТ ФІЗИКО-ХІМІЧНИХ ПОКАЗНИКІВ ПРИРОДНОГО ГАЗУ №253 | [18 empty] | Маршрут №253
Філія "Оператор газотранспортної системи України" | [5 empty] | переданого Бібрським ЛВУМГ та прийнятого АТ "Львівгаз"
Кам`янка-Бузький п/м Бібрського ЛВУМГ
Вимірювальна хіміко-аналітична лабораторія
по газопроводу "Дашава-Мінськ"
Свідоцтво № РЛ 022/19 чинне до 24.03.2024р. | [20 empty] | за період з 01.08.2019р. по 31.08.2019р.
Число місяця | Компонентний склад, % мол. | [11 empty] | Фізико-хімічні показники газу обчислені на основі компонентного складу, 101,325 кПа | [9 empty] | Температура точки роси вологи (Р = 3.92 МПа), °С | Температура точки роси вуглеводнів, °С | Масова концентрація сірководню, г/м3 | Масова концентрація меркаптанової сірки, г/м3 | Маса механічних домішок, г/м3
[13 empty] | Густина абсолютна, кг/м3,при 20 ºС, | Температура вимірювання/згоряння при 20/25°С
| метан, С1 | етан, С2 | пропан, С3 | ізо-бутан, і-С4 | н-бутан, н-С4 | нео-пентан, нео-С5 | ізо-пентан, і-С5 | н-пентан, н-С5 | гексани та вищі, С6+ | кисень, О2 | азот, N2 | діоксид вуглецю, CО2 |  | Теплота згоряння нижча |  |  | Теплота згоряння вища |  |  | Число Воббе вище
[14 empty] | ккал/м3 | МДж/м3 | кВт⋅год/м3 | ккал/м3 | МДж/м3 | кВт⋅год/м3 | ккал/м3 | МДж/м3 | кВт⋅год/м3
1 | [13 empty] | 8134.1121 | 34.0559 | 9.46 | 9016.9582 | 37.7522 | 10.4867 | 11833.5485 | 49.5447 | 13.7624
2 | [13 empty] | 8134.1121 | 34.0559 | 9.46 | 9016.9582 | 37.7522 | 10.4867 | 11833.5485 | 49.5447 | 13.7624
3 | [13 empty] | 8134.1121 | 34.0559 | 9.46 | 9016.9582 | 37.7522 | 10.4867 | 11833.5485 | 49.5447 | 13.7624
4 | [13 empty] | 8134.1121 | 34.0559 | 9.46 | 9016.9582 | 37.7522 | 10.4867 | 11833.5485 | 49.5447 | 13.7624
5 | [13 empty] | 8134.1121 | 34.0559 | 9.46 | 9016.9582 | 37.7522 | 10.4867 | 11833.5485 | 49.5447 | 13.7624
6 | [13 empty] | 8134.1121 | 34.0559 | 9.46 | 9016.9582 | 37.7522 | 10.4867 | 11833.5485 | 49.5447 | 13.7624
7 | [13 empty] | 8134.1121 | 34.0559 | 9.46 | 9016.9582 | 37.7522 | 10.4867 | 11833.5485 | 49.5447 | 13.7624
8 | 95.1853 | 2.544 | 0.7473 | 0.1102 | 0.1176 | 0.0016 | 0.027 | 0.0204 | 0.02 | 0.0029 | 0.8044 | 0.4193 | 0.7066 | 8198.6244 | 34.326 | 9.535 | 9085.7458 | 38.0402 | 10.5667 | 11862.5921 | 49.6663 | 13.7962 | -5.6 | -5.6
9 | [13 empty] | 8198.6244 | 34.326 | 9.535 | 9085.7458 | 38.0402 | 10.5667 | 11862.5921 | 49.6663 | 13.7962
10 | [13 empty] | 8198.6244 | 34.326 | 9.535 | 9085.7458 | 38.0402 | 10.5667 | 11862.5921 | 49.6663 | 13.7962
11 | [13 empty] | 8198.6244 | 34.326 | 9.535 | 9085.7458 | 38.0402 | 10.5667 | 11862.5921 | 49.6663 | 13.7962
12 | [13 empty] | 8198.6244 | 34.326 | 9.535 | 9085.7458 | 38.0402 | 10.5667 | 11862.5921 | 49.6663 | 13.7962
13 | [13 empty] | 8198.6244 | 34.326 | 9.535 | 9085.7458 | 38.0402 | 10.5667 | 11862.5921 | 49.6663 | 13.7962
14 | [13 empty] | 8198.6244 | 34.326 | 9.535 | 9085.7458 | 38.0402 | 10.5667 | 11862.5921 | 49.6663 | 13.7962
15 | [13 empty] | 8198.6244 | 34.326 | 9.535 | 9085.7458 | 38.0402 | 10.5667 | 11862.5921 | 49.6663 | 13.7962
16 | 95.6273 | 2.2926 | 0.6811 | 0.1029 | 0.1078 | 0.0015 | 0.024 | 0.0182 | 0.016 | 0.0038 | 0.7742 | 0.3506 | 0.7028 | 8176.7461 | 34.2344 | 9.5096 | 9062.6255 | 37.9434 | 10.5398 | 11863.9058 | 49.6718 | 13.7977 | -8.1 | -10.8 | <0,0001 | <0,0002 | 0
17 | [13 empty] | 8176.7461 | 34.2344 | 9.5096 | 9062.6255 | 37.9434 | 10.5398 | 11863.9058 | 49.6718 | 13.7977
18 | [13 empty] | 8176.7461 | 34.2344 | 9.5096 | 9062.6255 | 37.9434 | 10.5398 | 11863.9058 | 49.6718 | 13.7977
19 | [13 empty] | 8176.7461 | 34.2344 | 9.5096 | 9062.6255 | 37.9434 | 10.5398 | 11863.9058 | 49.6718 | 13.7977
20 | [13 empty] | 8176.7461 | 34.2344 | 9.5096 | 9062.6255 | 37.9434 | 10.5398 | 11863.9058 | 49.6718 | 13.7977
21 | [13 empty] | 8176.7461 | 34.2344 | 9.5096 | 9062.6255 | 37.9434 | 10.5398 | 11863.9058 | 49.6718 | 13.7977
22 | 89.2851 | 5.1276 | 1.2261 | 0.1352 | 0.2085 | 0.0042 | 0.0591 | 0.05 | 0.0657 | 0.0053 | 1.7858 | 2.0474 | 0.7562 | 8262.9217 | 34.5952 | 9.6098 | 9146.5082 | 38.2946 | 10.6374 | 11543.6851 | 48.3311 | 13.4253 | 3.2 | -0.1
23 | [13 empty] | 8262.9217 | 34.5952 | 9.6098 | 9146.5082 | 38.2946 | 10.6374 | 11543.6851 | 48.3311 | 13.4253
24 | [13 empty] | 8262.9217 | 34.5952 | 9.6098 | 9146.5082 | 38.2946 | 10.6374 | 11543.6851 | 48.3311 | 13.4253
25 | [13 empty] | 8262.9217 | 34.5952 | 9.6098 | 9146.5082 | 38.2946 | 10.6374 | 11543.6851 | 48.3311 | 13.4253
26 | [13 empty] | 8262.9217 | 34.5952 | 9.6098 | 9146.5082 | 38.2946 | 10.6374 | 11543.6851 | 48.3311 | 13.4253
27 | [13 empty] | 8262.9217 | 34.5952 | 9.6098 | 9146.5082 | 38.2946 | 10.6374 | 11543.6851 | 48.3311 | 13.4253
28 | [13 empty] | 8262.9217 | 34.5952 | 9.6098 | 9146.5082 | 38.2946 | 10.6374 | 11543.6851 | 48.3311 | 13.4253
29 | 89.8161 | 4.8381 | 1.2219 | 0.1383 | 0.2105 | 0.0039 | 0.0593 | 0.0492 | 0.0672 | 0.0054 | 1.6785 | 1.9116 | 0.7524 | 8264.8563 | 34.6033 | 9.612 | 9149.3266 | 38.3064 | 10.6407 | 11576.0009 | 48.4664 | 13.4629 | 5.4 | 3.4
30 | [13 empty] | 8264.8563 | 34.6033 | 9.612 | 9149.3266 | 38.3064 | 10.6407 | 11576.0009 | 48.4664 | 13.4629
31 | [13 empty] | 8264.8563 | 34.6033 | 9.612 | 9149.3266 | 38.3064 | 10.6407 | 11576.0009 | 48.4664 | 13.4629
Рівень одоризації відповідає чинним нормативним документам | [13 empty] | 8197.9078 | 34.323 | 9.5342 | 9082.8319 | 38.028 | 10.5633
Середньозважене значення теплоти згоряння:
| В.о. начальника Бібрського ЛВУМГ | [8 empty] | Цьома Ю.О. | [10 empty] | 2019-09-02
[11 empty] | прізвище | [5 empty] | підпис |  |  |  | дата

## додаток
Додаток до Паспорту фізико-хімічних показників природного газу. Маршрут №253
Область | ГРС, прямий споживач | Cередньозважене значення вищої теплоти згоряння
|  | ккал/м³ | МДж/м³ | кВт*год./м³
Маршрут №253 |  | 9082.8319 | 38.028 | 10.5633
Львівська | Кам`янка-Бузька | 9082.8319 | 38.028 | 10.5633
В.о. начальника Бібрського ЛВУМГ |  | Цьома Ю.О. |  |  | 2019-09-02
|  | прізвище |  | підпис | дата