## паспорт
АТ "Укртрансгаз" | [5 empty] | ПАСПОРТ ФІЗИКО-ХІМІЧНИХ ПОКАЗНИКІВ ПРИРОДНОГО ГАЗУ №499 | [18 empty] | Маршрут №499
Філія "Оператор газотранспортної системи України" | [5 empty] | переданого Одеським ЛВУМГ та прийнятого АТ "Одесагаз", ПрАТ "Одеський коньячний завод", ДП "Укравтогаз"
Березівський п/м Одеське ЛВУМГ
Вимірювальна хіміко-аналітична лабораторія
по газопроводу "Шебелинка-Дніпропетровськ-Кривий Ріг-Ізмаїл" (ШДКРІ)
Свідоцтво № 04-0086/2017 чинне до 01.09.2020 р. | [20 empty] | за період з 01.08.2019р. по 27.08.2019р.
Число місяця | Компонентний склад, % мол. | [11 empty] | Фізико-хімічні показники газу обчислені на основі компонентного складу, 101,325 кПа | [9 empty] | Температура точки роси вологи (Р = 3.92 МПа), °С | Температура точки роси вуглеводнів, °С | Масова концентрація сірководню, г/м3 | Масова концентрація меркаптанової сірки, г/м3 | Маса механічних домішок, г/м3
[13 empty] | Густина абсолютна, кг/м3,при 20 ºС, | Температура вимірювання/згоряння при 20/25°С
| метан, С1 | етан, С2 | пропан, С3 | ізо-бутан, і-С4 | н-бутан, н-С4 | нео-пентан, нео-С5 | ізо-пентан, і-С5 | н-пентан, н-С5 | гексани та вищі, С6+ | кисень, О2 | азот, N2 | діоксид вуглецю, CО2 |  | Теплота згоряння нижча |  |  | Теплота згоряння вища |  |  | Число Воббе вище
[14 empty] | ккал/м3 | МДж/м3 | кВт⋅год/м3 | ккал/м3 | МДж/м3 | кВт⋅год/м3 | ккал/м3 | МДж/м3 | кВт⋅год/м3
1 | 95.8357 | 2.3049 | 0.7218 | 0.1093 | 0.107 | 0.0029 | 0.0205 | 0.017 | 0.008 |  | 0.6603 | 0.2124 | 0.701 | 8201.9682 | 34.34 | 9.5389 | 9092.8634 | 38.07 | 10.575 | 11920.7989 | 49.91 | 13.8639 | -16.2
2 | 95.8766 | 2.2969 | 0.7166 | 0.1078 | 0.1055 | 0.0024 | 0.0202 | 0.0164 | 0.0074 |  | 0.6499 | 0.2004 | 0.7005 | 8201.9682 | 34.34 | 9.5389 | 9092.8634 | 38.07 | 10.575 | 11923.1873 | 49.92 | 13.8667 | -14.7
3 | 95.8415 | 2.3285 | 0.7203 | 0.1083 | 0.1053 | 0.0032 | 0.0187 | 0.0177 | 0.0069 |  | 0.6436 | 0.206 | 0.7008 | 8206.7451 | 34.36 | 9.5444 | 9095.2519 | 38.08 | 10.5778 | 11925.5758 | 49.93 | 13.8694
4 | 95.6671 | 2.4486 | 0.7604 | 0.1138 | 0.1096 | 0.0041 | 0.019 | 0.0144 | 0.0074 |  | 0.6374 | 0.2183 | 0.7022 | 8216.299 | 34.4 | 9.5556 | 9109.5826 | 38.14 | 10.5944 | 11932.7412 | 49.96 | 13.8778
5 | 95.6759 | 2.4303 | 0.7612 | 0.1156 | 0.113 | 0.0036 | 0.0213 | 0.0175 | 0.0092 |  | 0.6435 | 0.2088 | 0.7023 | 8218.6874 | 34.41 | 9.5583 | 9111.9711 | 38.15 | 10.5972 | 11932.7412 | 49.96 | 13.8778 | -14.7
6 | 95.6137 | 2.4755 | 0.7618 | 0.1166 | 0.1158 | 0.003 | 0.0212 | 0.0147 | 0.0086 | 0.0078 | 0.6414 | 0.2199 | 0.7027 | 8221.0759 | 34.42 | 9.5611 | 9114.3595 | 38.16 | 10.6 | 11932.7412 | 49.96 | 13.8778 | -16.2 | -14.6
7 | 95.509 | 2.5692 | 0.7904 | 0.12023 | 0.1206 | 0.0038 | 0.0227 | 0.0192 | 0.0096 |  | 0.6222 | 0.2122 | 0.7037 | 8235.4066 | 34.48 | 9.5778 | 9131.0788 | 38.23 | 10.6194 | 11944.6835 | 50.01 | 13.8917 | -16.1
8 | 95.5475 | 2.5383 | 0.7807 | 0.1199 | 0.1186 | 0.003 | 0.0208 | 0.0181 | 0.0093 |  | 0.6197 | 0.224 | 0.7034 | 8230.6297 | 34.46 | 9.5722 | 9126.3018 | 38.21 | 10.6139 | 11939.9065 | 49.99 | 13.8861 | -16
9 | 95.6136 | 2.4726 | 0.7661 | 0.1171 | 0.1173 | 0.0034 | 0.0217 | 0.0181 | 0.0098 |  | 0.6371 | 0.2233 | 0.7029 | 8223.4643 | 34.43 | 9.5639 | 9116.748 | 38.17 | 10.6028 | 11798.2709 | 49.397 | 13.7214 | -17.5
10 | 95.5145 | 2.4992 | 0.7825 | 0.1198 | 0.1239 | 0.0032 | 0.0234 | 0.0215 | 0.017 |  | 0.656 | 0.239 | 0.704 | 8228.2413 | 34.45 | 9.5694 | 9123.9134 | 38.2 | 10.6111 | 11932.7412 | 49.96 | 13.8778
11 | 95.5135 | 2.4931 | 0.7781 | 0.119 | 0.1248 | 0.0033 | 0.0252 | 0.0238 | 0.0178 |  | 0.6621 | 0.2394 | 0.7041 | 8228.2413 | 34.45 | 9.5694 | 9123.9134 | 38.2 | 10.6111 | 11932.7412 | 49.96 | 13.8778
12 | 95.5497 | 2.4781 | 0.7664 | 0.1178 | 0.1209 | 0.0031 | 0.0232 | 0.0183 | 0.018 |  | 0.6642 | 0.2403 | 0.7036 | 8223.4643 | 34.43 | 9.5639 | 9116.748 | 38.17 | 10.6028 | 11927.9642 | 49.94 | 13.8722 | -13.9 |  |  |  | 0,000
13 | 95.7798 | 2.3356 | 0.7104 | 0.1103 | 0.1118 | 0.0043 | 0.0236 | 0.0182 | 0.0138 | 0.0064 | 0.6545 | 0.2315 | 0.7016 | 8204.3567 | 34.35 | 9.5417 | 9097.6403 | 38.09 | 10.5806 | 11918.4104 | 49.9 | 13.8611 | -14.3 | -13.6
14 | 95.8102 | 2.3324 | 0.7105 | 0.1105 | 0.1116 | 0.0034 | 0.021 | 0.0164 | 0.0128 |  | 0.6535 | 0.2177 | 0.7013 | 8204.3567 | 34.35 | 9.5417 | 9097.6403 | 38.09 | 10.5806 | 11923.1873 | 49.92 | 13.8667 | -14.8
15 | 95.6454 | 2.4167 | 0.7462 | 0.1153 | 0.117 | 0.0034 | 0.0235 | 0.0197 | 0.0147 |  | 0.6608 | 0.2373 | 0.7028 | 8216.299 | 34.4 | 9.5556 | 9109.5826 | 38.14 | 10.5944 | 11925.5758 | 49.93 | 13.8694 | -14.6
16 | 95.6562 | 2.4028 | 0.7613 | 0.1171 | 0.1213 | 0.0037 | 0.0224 | 0.0193 | 0.0166 |  | 0.6607 | 0.2185 | 0.7028 | 8218.6874 | 34.41 | 9.5583 | 9114.3595 | 38.16 | 10.6 | 11930.3527 | 49.95 | 13.875 | -13.3
17 | 95.5435 | 2.4612 | 0.7674 | 0.1172 | 0.1224 | 0.0032 | 0.0235 | 0.0244 | 0.0171 |  | 0.6691 | 0.251 | 0.7038 | 8223.4643 | 34.43 | 9.5639 | 9116.748 | 38.17 | 10.6028 | 11925.5758 | 49.93 | 13.8694
18 | 95.3308 | 2.5789 | 0.8216 | 0.1242 | 0.1354 | 0.0042 | 0.0284 | 0.0228 | 0.0193 |  | 0.6706 | 0.2638 | 0.7058 | 8240.1836 | 34.5 | 9.5833 | 9135.8557 | 38.25 | 10.625 | 11935.1296 | 49.97 | 13.8806
19 | 95.1714 | 2.6622 | 0.8652 | 0.1304 | 0.1462 | 0.004 | 0.0311 | 0.0212 | 0.02 |  | 0.6704 | 0.278 | 0.7073 | 8254.5143 | 34.56 | 9.6 | 9150.1864 | 38.31 | 10.6417 | 11939.9065 | 49.99 | 13.8861
20 | 95.1677 | 2.6661 | 0.8705 | 0.1326 | 0.1485 | 0.0036 | 0.0328 | 0.0236 | 0.0208 | 0.0045 | 0.6706 | 0.2588 | 0.7074 | 8259.2912 | 34.58 | 9.6056 | 9154.9633 | 38.33 | 10.6472 | 11944.6835 | 50.01 | 13.8917 | -11.5 | -9.6
21 | 95.0969 | 2.7013 | 0.8764 | 0.1335 | 0.1489 | 0.0052 | 0.0321 | 0.0232 | 0.0209 |  | 0.6739 | 0.2875 | 0.7081 | 8259.2912 | 34.58 | 9.6056 | 9154.9633 | 38.33 | 10.6472 | 11942.295 | 50 | 13.8889 | -11.5
22 | 95.1628 | 2.6638 | 0.87 | 0.1337 | 0.1473 | 0.0032 | 0.0298 | 0.0268 | 0.0218 |  | 0.6766 | 0.2641 | 0.7075 | 8256.9028 | 34.57 | 9.6028 | 9154.9633 | 38.33 | 10.6472 | 11944.6835 | 50.01 | 13.8917 | -11.9
23 | 95.2154 | 2.6509 | 0.8584 | 0.131 | 0.143 | 0.0025 | 0.0263 | 0.0256 | 0.0194 |  | 0.6665 | 0.261 | 0.7069 | 8252.1258 | 34.55 | 9.5972 | 9150.1864 | 38.31 | 10.6417 | 11942.295 | 50 | 13.8889 | -12.6 |  | <0.0001 | <0.0002
24 | 95.1513 | 2.6792 | 0.8749 | 0.1333 | 0.1473 | 0.0032 | 0.0278 | 0.0274 | 0.0208 |  | 0.6723 | 0.2627 | 0.7075 | 8259.2912 | 34.58 | 9.6056 | 9154.9633 | 38.33 | 10.6472 | 11944.6835 | 50.01 | 13.8917
25 | 95.1811 | 2.6598 | 0.87 | 0.1309 | 0.1444 | 0.0034 | 0.0306 | 0.0254 | 0.0207 |  | 0.6739 | 0.2597 | 0.7073 | 8256.9028 | 34.57 | 9.6028 | 9152.5749 | 38.32 | 10.6444 | 11944.6835 | 50.01 | 13.8917
26 | 95.2109 | 2.6342 | 0.8603 | 0.1295 | 0.1467 | 0.0045 | 0.0297 | 0.0265 | 0.023 |  | 0.6715 | 0.2634 | 0.7071 | 8254.5143 | 34.56 | 9.6 | 9150.1864 | 38.31 | 10.6417 | 11942.295 | 50 | 13.8889
27 | 95.1907 | 2.6343 | 0.8653 | 0.1304 | 0.1473 | 0.0056 | 0.0324 | 0.0274 | 0.0219 | 0.0034 | 0.6782 | 0.2631 | 0.7073 | 8256.9028 | 34.57 | 9.6028 | 9152.5749 | 38.32 | 10.6444 | 11942.295 | 50 | 13.8889 | -11 | -10.3 |  |  | 0,000
28
29
30
31
Рівень одоризації відповідає чинним нормативним документам | [13 empty] | 8234.4512 | 34.476 | 9.5767 | 9129.3113 | 38.2226 | 10.6174
Середньозважене значення теплоти згоряння:
| Начальник Одеського ЛВУМГ | [8 empty] | Девдера Б.П. | [10 empty] | 02.09.2019р.
[11 empty] | прізвище | [5 empty] | підпис |  |  |  | дата

## додаток
Додаток до Паспорту фізико-хімічних показників природного газу. Маршрут №499
Область | ГРС, прямий споживач | Cередньозважене значення вищої теплоти згоряння
|  | ккал/м³ | МДж/м³ | кВт*год./м³
Маршрут №499 |  | 9129.3113 | 38.2226 | 10.6174
Одеська | АГНКС-2 Одеса РВУ "Київавтогаз" ДП "Укравтоггаз" | 9125.3226 | 38.2059 | 10.6128
Одеська | ГРС Березівка | 9126.1108 | 38.2092 | 10.6137
Одеська | ГРС Гребеники | 9125.0837 | 38.2049 | 10.6125
Одеська | ГРС Шустов (В.Долина) | 9121.6443 | 38.1905 | 10.6085
Одеська | ГРС м.Іллічівськ (місто) | 0 | 0 | 0
Одеська | ГРС м.Іллічівськ (с.Затока) | 9124.821 | 38.2038 | 10.6122
Одеська | ГРС м.Білгород-Дністровський | 9125.7047 | 38.2075 | 10.6132
Одеська | ГРС м.Біляївка | 9126.3735 | 38.2103 | 10.614
Одеська | ГРС м.Комінтернівське | 9125.5853 | 38.207 | 10.6131
Одеська | ГРС м.Роздільна | 9125.9913 | 38.2087 | 10.6135
Одеська | ГРС с. Шомполи (Войкове) | 9125.8958 | 38.2083 | 10.6134
Одеська | ГРС с.Єреміївка | 9125.7764 | 38.2078 | 10.6133
Одеська | ГРС с.Іллінка | 9125.8003 | 38.2079 | 10.6133
Одеська | ГРС с.Августовка | 9125.8003 | 38.2079 | 10.6133
Одеська | ГРС с.Благоєве | 9125.9675 | 38.2086 | 10.6135
Одеська | ГРС с.Візирка (на ОПЗ) | 9129.9801 | 38.2254 | 10.6182
Одеська | ГРС с.Візирка (на Южне) | 9135.2108 | 38.2473 | 10.6243
Одеська | ГРС с.Гуляївка | 9126.3496 | 38.2102 | 10.6139
Одеська | ГРС с.Дачне | 9125.848 | 38.2081 | 10.6134
Одеська | ГРС с.Дружба | 9125.7764 | 38.2078 | 10.6133
Одеська | ГРС с.Кіровське (птахоф-ка) | 9125.848 | 38.2081 | 10.6134
Одеська | ГРС с.Кошари | 9125.5853 | 38.207 | 10.6131
Одеська | ГРС с.Лиманське | 9125.5614 | 38.2069 | 10.613
Одеська | ГРС с.Маркове | 9125.8003 | 38.2079 | 10.6133
Одеська | ГРС с.Надлиманське | 9125.036 | 38.2047 | 10.6124
Одеська | ГРС с.Новоградівка | 9132.1774 | 38.2346 | 10.6207
Одеська | ГРС с.Ряснопіль | 9126.0391 | 38.2089 | 10.6136
Одеська | ГРС с.Теплодар | 9128.1887 | 38.2179 | 10.6161
Одеська | ГРС с.Червонознам`янка | 9125.8719 | 38.2082 | 10.6134
Одеська | ГРС с.Щербанка | 9125.848 | 38.2081 | 10.6134
Одеська | ГРС смт.Овідіополь | 9125.6331 | 38.2072 | 10.6131
Одеська | ГРС-1 м.Одеса | 0 | 0 | 0
Одеська | ГРС-2 м.Одеса | 9125.8003 | 38.2079 | 10.6133
Одеська | ГРС-3 м.Одеса | 0 | 0 | 0
Начальник Одеського ЛВУМГ |  | Девдера Б.П. |  |  | 02.09.2019р.
|  | прізвище |  | підпис | дата