## паспорт
АТ "Укртрансгаз" | [5 empty] | ПАСПОРТ ФІЗИКО-ХІМІЧНИХ ПОКАЗНИКІВ ПРИРОДНОГО ГАЗУ №509 | [18 empty] | Маршрут №509
Філія "Оператор газотранспортної системи України" | [5 empty] | переданого Одеським ЛВУМГ та прийнятого АТ "Одесагаз", ПрАТ "Одеський коньячний завод", ДП "Укравтогаз"
Березівський п/м Одеське ЛВУМГ
Вимірювальна хіміко-аналітична лабораторія
по газопроводу "Шебелинка-Дніпропетровськ-Кривий Ріг-Ізмаїл" (ШДКРІ)
Свідоцтво № 04-0086/2017 чинне до 01.09.2020 р. | [20 empty] | за період з 27.08.2019р. по 31.08.2019р.
Число місяця | Компонентний склад, % мол. | [11 empty] | Фізико-хімічні показники газу обчислені на основі компонентного складу, 101,325 кПа | [9 empty] | Температура точки роси вологи (Р = 3.92 МПа), °С | Температура точки роси вуглеводнів, °С | Масова концентрація сірководню, г/м3 | Масова концентрація меркаптанової сірки, г/м3 | Маса механічних домішок, г/м3
[13 empty] | Густина абсолютна, кг/м3,при 20 ºС, | Температура вимірювання/згоряння при 20/25°С
| метан, С1 | етан, С2 | пропан, С3 | ізо-бутан, і-С4 | н-бутан, н-С4 | нео-пентан, нео-С5 | ізо-пентан, і-С5 | н-пентан, н-С5 | гексани та вищі, С6+ | кисень, О2 | азот, N2 | діоксид вуглецю, CО2 |  | Теплота згоряння нижча |  |  | Теплота згоряння вища |  |  | Число Воббе вище
[14 empty] | ккал/м3 | МДж/м3 | кВт⋅год/м3 | ккал/м3 | МДж/м3 | кВт⋅год/м3 | ккал/м3 | МДж/м3 | кВт⋅год/м3
1
2
3
4
5
6
7
8
9
10
11
12
13
14
15
16
17
18
19
20
21
22
23
24
25
26
27
28 | 95.2307 | 2.6107 | 0.8583 | 0.1291 | 0.1463 | 0.0031 | 0.033 | 0.024 | 0.0229 |  | 0.6824 | 0.2595 | 0.7069 | 8252.1258 | 34.55 | 9.5972 | 9147.798 | 38.3 | 10.6389 | 11939.9065 | 49.99 | 13.8861 | -11.6
29 | 95.2204 | 2.616 | 0.8605 | 0.129 | 0.1462 | 0.0028 | 0.032 | 0.0251 | 0.022 |  | 0.687 | 0.259 | 0.707 | 8252.1258 | 34.55 | 9.5972 | 9147.798 | 38.3 | 10.6389 | 11939.9065 | 49.99 | 13.8861 | -11.4
30 | 95.1697 | 2.6374 | 0.8744 | 0.1329 | 0.1519 | 0.0037 | 0.0315 | 0.0296 | 0.0232 |  | 0.6895 | 0.257 | 0.7076 | 8259.2912 | 34.58 | 9.6056 | 9154.9633 | 38.33 | 10.6472 | 11944.6835 | 50.01 | 13.8917 | -13.3 |  | <0,0001 | <0,0002
31 | 95.1648 | 2.6408 | 0.8752 | 0.1338 | 0.1539 | 0.0038 | 0.0331 | 0.0298 | 0.0231 |  | 0.6844 | 0.2572 | 0.7077 | 8259.2912 | 34.58 | 9.6056 | 9157.3518 | 38.34 | 10.65 | 11947.0719 | 50.02 | 13.8944
Рівень одоризації відповідає чинним нормативним документам | [13 empty] | 8255.7085 | 34.565 | 9.6014 | 9151.9778 | 38.3175 | 10.6438
Середньозважене значення теплоти згоряння:
| Начальник Одеського ЛВУМГ | [8 empty] | Девдера Б.П. | [10 empty] | 02.09.2019р.
[11 empty] | прізвище | [5 empty] | підпис |  |  |  | дата

## додаток
Додаток до Паспорту фізико-хімічних показників природного газу. Маршрут №509
Область | ГРС, прямий споживач | Cередньозважене значення вищої теплоти згоряння
|  | ккал/м³ | МДж/м³ | кВт*год./м³
Маршрут №509 |  | 9151.9778 | 38.3175 | 10.6438
Одеська | АГНКС-2 Одеса РВУ "Київавтогаз" ДП "Укравтоггаз" | 9152.0017 | 38.3176 | 10.6438
Одеська | ГРС Березівка | 9152.145 | 38.3182 | 10.6439
Одеська | ГРС Гребеники | 9151.8345 | 38.3169 | 10.6436
Одеська | ГРС Шустов (В.Долина) | 9149.1833 | 38.3058 | 10.6405
Одеська | ГРС м.Іллічівськ (місто) | 0 | 0 | 0
Одеська | ГРС м.Іллічівськ (с.Затока) | 9152.1927 | 38.3184 | 10.644
Одеська | ГРС м.Білгород-Дністровський | 9152.0017 | 38.3176 | 10.6438
Одеська | ГРС м.Біляївка | 9151.93 | 38.3173 | 10.6437
Одеська | ГРС м.Комінтернівське | 9151.9061 | 38.3172 | 10.6437
Одеська | ГРС м.Роздільна | 9152.0733 | 38.3179 | 10.6439
Одеська | ГРС с. Шомполи (Войкове) | 9152.1211 | 38.3181 | 10.6439
Одеська | ГРС с.Єреміївка | 9152.1927 | 38.3184 | 10.644
Одеська | ГРС с.Іллінка | 9152.0972 | 38.318 | 10.6439
Одеська | ГРС с.Августовка | 9152.0733 | 38.3179 | 10.6439
Одеська | ГРС с.Благоєве | 9152.1688 | 38.3183 | 10.644
Одеська | ГРС с.Візирка (на ОПЗ) | 9151.9778 | 38.3175 | 10.6438
Одеська | ГРС с.Візирка (на Южне) | 9151.9778 | 38.3175 | 10.6438
Одеська | ГРС с.Гуляївка | 9152.1211 | 38.3181 | 10.6439
Одеська | ГРС с.Дачне | 9152.0972 | 38.318 | 10.6439
Одеська | ГРС с.Дружба | 9152.1688 | 38.3183 | 10.644
Одеська | ГРС с.Кіровське (птахоф-ка) | 9152.0972 | 38.318 | 10.6439
Одеська | ГРС с.Кошари | 9152.2883 | 38.3188 | 10.6441
Одеська | ГРС с.Лиманське | 9152.0972 | 38.318 | 10.6439
Одеська | ГРС с.Маркове | 9152.0972 | 38.318 | 10.6439
Одеська | ГРС с.Надлиманське | 9152.0494 | 38.3178 | 10.6438
Одеська | ГРС с.Новоградівка | 9151.6434 | 38.3161 | 10.6434
Одеська | ГРС с.Ряснопіль | 9152.2644 | 38.3187 | 10.6441
Одеська | ГРС с.Теплодар | 9151.7389 | 38.3165 | 10.6435
Одеська | ГРС с.Червонознам`янка | 9152.1688 | 38.3183 | 10.644
Одеська | ГРС с.Щербанка | 9152.0733 | 38.3179 | 10.6439
Одеська | ГРС смт.Овідіополь | 9151.9539 | 38.3174 | 10.6437
Одеська | ГРС-1 м.Одеса | 0 | 0 | 0
Одеська | ГРС-3 м.Одеса | 0 | 0 | 0
Начальник Одеського ЛВУМГ |  | Девдера Б.П. |  |  | 02.09.2019р.
|  | прізвище |  | підпис | дата