## паспорт
АТ "Укртрансгаз" | [5 empty] | ПАСПОРТ ФІЗИКО-ХІМІЧНИХ ПОКАЗНИКІВ ПРИРОДНОГО ГАЗУ №181 | [18 empty] | Маршрут №181
Філія "Оператор газотранспортної системи України" | [5 empty] | переданого Сумським ЛВУМГ та прийнятого АТ "Сумигаз"
Сумське ЛВУМГ
Вимірювальна хіміко-аналітична лабораторія
по газопроводу "Єлець-Курськ-Київ" , "Єлець-Курськ-Диканька", "Більськ-Суми"
Свідоцтво №09-002 чинне до 27.02.2022 р. | [20 empty] | за період з 01.08.2019р. по 31.08.2019р.
Число місяця | Компонентний склад, % мол. | [11 empty] | Фізико-хімічні показники газу обчислені на основі компонентного складу, 101,325 кПа | [9 empty] | Температура точки роси вологи (Р = 3.92 МПа), °С | Температура точки роси вуглеводнів, °С | Масова концентрація сірководню, г/м3 | Масова концентрація меркаптанової сірки, г/м3 | Маса механічних домішок, г/м3
[13 empty] | Густина абсолютна, кг/м3,при 20 ºС, | Температура вимірювання/згоряння при 20/25°С
| метан, С1 | етан, С2 | пропан, С3 | ізо-бутан, і-С4 | н-бутан, н-С4 | нео-пентан, нео-С5 | ізо-пентан, і-С5 | н-пентан, н-С5 | гексани та вищі, С6+ | кисень, О2 | азот, N2 | діоксид вуглецю, CО2 |  | Теплота згоряння нижча |  |  | Теплота згоряння вища |  |  | Число Воббе вище
[14 empty] | ккал/м3 | МДж/м3 | кВт⋅год/м3 | ккал/м3 | МДж/м3 | кВт⋅год/м3 | ккал/м3 | МДж/м3 | кВт⋅год/м3
1 | [13 empty] | 8206.7451 | 34.36 | 9.5444 | 9097.6403 | 38.09 | 10.5806 | 11925.5758 | 49.93 | 13.8694
2 | [13 empty] | 8206.7451 | 34.36 | 9.5444 | 9097.6403 | 38.09 | 10.5806 | 11925.5758 | 49.93 | 13.8694
3 | [13 empty] | 8206.7451 | 34.36 | 9.5444 | 9097.6403 | 38.09 | 10.5806 | 11925.5758 | 49.93 | 13.8694
4 | [13 empty] | 8206.7451 | 34.36 | 9.5444 | 9097.6403 | 38.09 | 10.5806 | 11925.5758 | 49.93 | 13.8694
5 | 95.6978 | 2.424 | 0.753 | 0.116 | 0.113 | 0.0016 | 0.022 | 0.018 | 0.022 | 0.0076 | 0.625 | 0.2 | 0.7024 | 8221.0759 | 34.42 | 9.5611 | 9111.9711 | 38.15 | 10.5972 | 11932.7412 | 49.96 | 13.8778 | -21.2 | -16.8 | 0.0001 | 0.004 | 0
6 | [13 empty] | 8221.0759 | 34.42 | 9.5611 | 9111.9711 | 38.15 | 10.5972 | 11932.7412 | 49.96 | 13.8778
7 | [13 empty] | 8221.0759 | 34.42 | 9.5611 | 9111.9711 | 38.15 | 10.5972 | 11932.7412 | 49.96 | 13.8778
8 | [13 empty] | 8221.0759 | 34.42 | 9.5611 | 9111.9711 | 38.15 | 10.5972 | 11932.7412 | 49.96 | 13.8778
9 | [13 empty] | 8221.0759 | 34.42 | 9.5611 | 9111.9711 | 38.15 | 10.5972 | 11932.7412 | 49.96 | 13.8778
10 | [13 empty] | 8221.0759 | 34.42 | 9.5611 | 9111.9711 | 38.15 | 10.5972 | 11932.7412 | 49.96 | 13.8778
11 | [13 empty] | 8221.0759 | 34.42 | 9.5611 | 9111.9711 | 38.15 | 10.5972 | 11932.7412 | 49.96 | 13.8778
12 | 96.2822 | 2.051 | 0.601 | 0.091 | 0.089 | 0.0015 | 0.017 | 0.015 | 0.014 | 0.0083 | 0.657 | 0.173 | 0.697 | 8166.1413 | 34.19 | 9.4972 | 9052.2596 | 37.9 | 10.5278 | 11899.3027 | 49.82 | 13.8389 | -20 | -16.9
13 | [13 empty] | 8166.1413 | 34.19 | 9.4972 | 9052.2596 | 37.9 | 10.5278 | 11899.3027 | 49.82 | 13.8389
14 | [13 empty] | 8166.1413 | 34.19 | 9.4972 | 9052.2596 | 37.9 | 10.5278 | 11899.3027 | 49.82 | 13.8389
15 | [13 empty] | 8166.1413 | 34.19 | 9.4972 | 9052.2596 | 37.9 | 10.5278 | 11899.3027 | 49.82 | 13.8389
16 | 90.7915 | 4.412 | 1.192 | 0.15 | 0.237 | 0.0053 | 0.068 | 0.056 | 0.122 | 0.0072 | 1.958 | 1.001 | 0.743 | 8311.8373 | 34.8 | 9.6667 | 9202.7325 | 38.53 | 10.7028 | 11715.3914 | 49.05 | 13.625
17 | [13 empty] | 8311.8373 | 34.8 | 9.6667 | 9202.7325 | 38.53 | 10.7028 | 11715.3914 | 49.05 | 13.625
18 | [13 empty] | 8311.8373 | 34.8 | 9.6667 | 9202.7325 | 38.53 | 10.7028 | 11715.3914 | 49.05 | 13.625
19 | 90.7265 | 4.442 | 1.19 | 0.148 | 0.235 | 0.0053 | 0.067 | 0.055 | 0.118 | 0.0072 | 1.976 | 1.03 | 0.7433 | 8307.0604 | 34.78 | 9.6611 | 9197.9556 | 38.51 | 10.6972 | 11708.226 | 49.02 | 13.6167 | 1.8 | 4.2
20 | [13 empty] | 8307.0604 | 34.78 | 9.6611 | 9197.9556 | 38.51 | 10.6972 | 11708.226 | 49.02 | 13.6167
21 | [13 empty] | 8307.0604 | 34.78 | 9.6611 | 9197.9556 | 38.51 | 10.6972 | 11708.226 | 49.02 | 13.6167
22 | [13 empty] | 8307.0604 | 34.78 | 9.6611 | 9197.9556 | 38.51 | 10.6972 | 11708.226 | 49.02 | 13.6167
23 | [13 empty] | 8307.0604 | 34.78 | 9.6611 | 9197.9556 | 38.51 | 10.6972 | 11708.226 | 49.02 | 13.6167
24 | [13 empty] | 8307.0604 | 34.78 | 9.6611 | 9197.9556 | 38.51 | 10.6972 | 11708.226 | 49.02 | 13.6167
25 | [13 empty] | 8307.0604 | 34.78 | 9.6611 | 9197.9556 | 38.51 | 10.6972 | 11708.226 | 49.02 | 13.6167
26 | [13 empty] | 8307.0604 | 34.78 | 9.6611 | 9197.9556 | 38.51 | 10.6972 | 11708.226 | 49.02 | 13.6167
27 | 90.6844 | 4.478 | 1.195 | 0.148 | 0.232 | 0.0053 | 0.066 | 0.054 | 0.115 | 0.0073 | 1.983 | 1.032 | 0.7435 | 8309.4489 | 34.79 | 9.6639 | 9197.9556 | 38.51 | 10.6972 | 11705.8376 | 49.01 | 13.6139 | 3.3 | 5.9
28 | [13 empty] | 8309.4489 | 34.79 | 9.6639 | 9197.9556 | 38.51 | 10.6972 | 11705.8376 | 49.01 | 13.6139
29 | [13 empty] | 8309.4489 | 34.79 | 9.6639 | 9197.9556 | 38.51 | 10.6972 | 11705.8376 | 49.01 | 13.6139
30 | [13 empty] | 8309.4489 | 34.79 | 9.6639 | 9197.9556 | 38.51 | 10.6972 | 11705.8376 | 49.01 | 13.6139
31 | [13 empty] | 8309.4489 | 34.79 | 9.6639 | 9197.9556 | 38.51 | 10.6972 | 11705.8376 | 49.01 | 13.6139
Рівень одоризації відповідає чинним нормативним документам | [13 empty] | 8257.476 | 34.5724 | 9.6034 | 9147.4158 | 38.2984 | 10.6384
Середньозважене значення теплоти згоряння:
| В.о. начальника Сумського ЛВУМГ | [8 empty] | Яхненко Ю.О. | [10 empty] | 2019-09-02
[11 empty] | прізвище | [5 empty] | підпис |  |  |  | дата

## додаток
Додаток до Паспорту фізико-хімічних показників природного газу. Маршрут №181
Область | ГРС, прямий споживач | Cередньозважене значення вищої теплоти згоряння
|  | ккал/м³ | МДж/м³ | кВт*год./м³
Маршрут №181 |  | 9147.4158 | 38.2984 | 10.6384
Сумська | Бишкінь | 9156.1815 | 38.3351 | 10.6486
Сумська | Ворожба | 9147.0098 | 38.2967 | 10.638
Сумська | Дослідна станція | 0 | 0 | 0
Сумська | Загорське | 9145.3617 | 38.2898 | 10.6361
Сумська | Косівщина-місто | 9151.2135 | 38.3143 | 10.6429
Сумська | Краснопілля | 9147.9413 | 38.3006 | 10.6391
Сумська | Мартинівка | 9146.4604 | 38.2944 | 10.6373
Сумська | Могриця | 9156.4203 | 38.3361 | 10.6489
Сумська | Низи | 9148.5623 | 38.3032 | 10.6398
Сумська | Олешня | 9147.1053 | 38.2971 | 10.6381
Сумська | Осоївка | 9149.7326 | 38.3081 | 10.6411
Сумська | Старе Село/ Червоне | 0 | 0 | 0
Сумська | Суми 1-місто | 9147.4158 | 38.2984 | 10.6384
Сумська | Суми 2 (пряма труба) | 0 | 0 | 0
Сумська | Суми 2-200 | 9145.7917 | 38.2916 | 10.6366
Сумська | Тростянець | 9147.4397 | 38.2985 | 10.6385
Сумська | Угроїди | 9146.2216 | 38.2934 | 10.6371
Сумська | Хотінь | 9148.5145 | 38.303 | 10.6397
Сумська | Юнаківка | 9148.419 | 38.3026 | 10.6396
В.о. начальника Сумського ЛВУМГ |  | Яхненко Ю.О. |  |  | 2019-09-02
|  | прізвище |  | підпис | дата