## паспорт
АТ "Укртрансгаз" | [5 empty] | ПАСПОРТ ФІЗИКО-ХІМІЧНИХ ПОКАЗНИКІВ ПРИРОДНОГО ГАЗУ №222 | [18 empty] | Маршрут №222
Філія "Оператор газотранспортної системи України" | [5 empty] | переданого Долинським ЛВУМГ та прийнятого ПрАТ "Тернопільгаз", ПрАТ "Тернопільміськгаз", ДП "Кременецьке УПРГ", АГНКС-2
Тернопільський п/м Долинське ЛВУМГ
Вимірювальна хіміко-аналітична лабораторія
по газопроводу "Київ-Захід України I, II (КЗУ-І, КЗУ-ІІ)"
Свідоцтво № РХ-0060/17 чинне до 19.12.2020 р. | [20 empty] | за період з 01.08.2019р. по 31.08.2019р.
Число місяця | Компонентний склад, % мол. | [11 empty] | Фізико-хімічні показники газу обчислені на основі компонентного складу, 101,325 кПа | [9 empty] | Температура точки роси вологи (Р = 3.92 МПа), °С | Температура точки роси вуглеводнів, °С | Масова концентрація сірководню, г/м3 | Масова концентрація меркаптанової сірки, г/м3 | Маса механічних домішок, г/м3
[13 empty] | Густина абсолютна, кг/м3,при 20 ºС, | Температура вимірювання/згоряння при 20/25°С
| метан, С1 | етан, С2 | пропан, С3 | ізо-бутан, і-С4 | н-бутан, н-С4 | нео-пентан, нео-С5 | ізо-пентан, і-С5 | н-пентан, н-С5 | гексани та вищі, С6+ | кисень, О2 | азот, N2 | діоксид вуглецю, CО2 |  | Теплота згоряння нижча |  |  | Теплота згоряння вища |  |  | Число Воббе вище
[14 empty] | ккал/м3 | МДж/м3 | кВт⋅год/м3 | ккал/м3 | МДж/м3 | кВт⋅год/м3 | ккал/м3 | МДж/м3 | кВт⋅год/м3
1 | [13 empty] | 8261.2498 | 34.5882 | 9.6078 | 9148.7056 | 38.3038 | 10.6399 | 11544.2822 | 48.3336 | 13.426
2 | [13 empty] | 8261.2498 | 34.5882 | 9.6078 | 9148.7056 | 38.3038 | 10.6399 | 11544.2822 | 48.3336 | 13.426
3 | [13 empty] | 8261.2498 | 34.5882 | 9.6078 | 9148.7056 | 38.3038 | 10.6399 | 11544.2822 | 48.3336 | 13.426
4 | [13 empty] | 8261.2498 | 34.5882 | 9.6078 | 9148.7056 | 38.3038 | 10.6399 | 11544.2822 | 48.3336 | 13.426
5 | [13 empty] | 8261.2498 | 34.5882 | 9.6078 | 9148.7056 | 38.3038 | 10.6399 | 11544.2822 | 48.3336 | 13.426
6 | 89.2948 | 5.1179 | 1.2419 | 0.133 | 0.2058 | 0.0059 | 0.0585 | 0.0581 | 0.0639 | 0.0062 | 1.7686 | 2.0454 | 0.7563 | 8267.0776 | 34.6126 | 9.6146 | 9155.0828 | 38.3305 | 10.6474 | 11553.7166 | 48.3731 | 13.437 | -5.5 | -3.2
7 | [13 empty] | 8267.0776 | 34.6126 | 9.6146 | 9155.0828 | 38.3305 | 10.6474 | 11553.7166 | 48.3731 | 13.437
8 | [13 empty] | 8267.0776 | 34.6126 | 9.6146 | 9155.0828 | 38.3305 | 10.6474 | 11553.7166 | 48.3731 | 13.437
9 | [13 empty] | 8267.0776 | 34.6126 | 9.6146 | 9155.0828 | 38.3305 | 10.6474 | 11553.7166 | 48.3731 | 13.437
10 | [13 empty] | 8267.0776 | 34.6126 | 9.6146 | 9155.0828 | 38.3305 | 10.6474 | 11553.7166 | 48.3731 | 13.437
11 | [13 empty] | 8267.0776 | 34.6126 | 9.6146 | 9155.0828 | 38.3305 | 10.6474 | 11553.7166 | 48.3731 | 13.437
12 | [13 empty] | 8267.0776 | 34.6126 | 9.6146 | 9155.0828 | 38.3305 | 10.6474 | 11553.7166 | 48.3731 | 13.437
13 | 89.3122 | 5.111 | 1.2407 | 0.13 | 0.2074 | 0.0087 | 0.0602 | 0.0581 | 0.0392 | 0.0062 | 1.8016 | 2.0247 | 0.7555 | 8258.718 | 34.5776 | 9.6049 | 9146.1022 | 38.2929 | 10.6369 | 11548.3187 | 48.3505 | 13.4307 | -6 | -4.7
14 | [13 empty] | 8258.718 | 34.5776 | 9.6049 | 9146.1022 | 38.2929 | 10.6369 | 11548.3187 | 48.3505 | 13.4307 |  |  | ≤0.0001 | ≤0.0002 | не вияв.
15 | [13 empty] | 8258.718 | 34.5776 | 9.6049 | 9146.1022 | 38.2929 | 10.6369 | 11548.3187 | 48.3505 | 13.4307
16 | [13 empty] | 8258.718 | 34.5776 | 9.6049 | 9146.1022 | 38.2929 | 10.6369 | 11548.3187 | 48.3505 | 13.4307
17 | [13 empty] | 8258.718 | 34.5776 | 9.6049 | 9146.1022 | 38.2929 | 10.6369 | 11548.3187 | 48.3505 | 13.4307
18 | [13 empty] | 8258.718 | 34.5776 | 9.6049 | 9146.1022 | 38.2929 | 10.6369 | 11548.3187 | 48.3505 | 13.4307
19 | [13 empty] | 8258.718 | 34.5776 | 9.6049 | 9146.1022 | 38.2929 | 10.6369 | 11548.3187 | 48.3505 | 13.4307
20 | 89.3362 | 5.072 | 1.2226 | 0.1438 | 0.21 | 0.0052 | 0.0523 | 0.058 | 0.044 | 0.0068 | 1.755 | 2.094 | 0.7558 | 8253.8694 | 34.5573 | 9.5993 | 9140.8476 | 38.2709 | 10.6308 | 11539.3859 | 48.3131 | 13.4203 | -5.5 | -3.8
21 | [13 empty] | 8253.8694 | 34.5573 | 9.5993 | 9140.8476 | 38.2709 | 10.6308 | 11539.3859 | 48.3131 | 13.4203
22 | [13 empty] | 8253.8694 | 34.5573 | 9.5993 | 9140.8476 | 38.2709 | 10.6308 | 11539.3859 | 48.3131 | 13.4203
23 | [13 empty] | 8253.8694 | 34.5573 | 9.5993 | 9140.8476 | 38.2709 | 10.6308 | 11539.3859 | 48.3131 | 13.4203
24 | [13 empty] | 8253.8694 | 34.5573 | 9.5993 | 9140.8476 | 38.2709 | 10.6308 | 11539.3859 | 48.3131 | 13.4203
25 | [13 empty] | 8253.8694 | 34.5573 | 9.5993 | 9140.8476 | 38.2709 | 10.6308 | 11539.3859 | 48.3131 | 13.4203
26 | [13 empty] | 8253.8694 | 34.5573 | 9.5993 | 9140.8476 | 38.2709 | 10.6308 | 11539.3859 | 48.3131 | 13.4203
27 | 89.2257 | 5.0859 | 1.2552 | 0.1368 | 0.2076 | 0.0138 | 0.0582 | 0.0599 | 0.0661 | 0.0073 | 1.7781 | 2.1054 | 0.7574 | 8265.0952 | 34.6043 | 9.6123 | 9152.7421 | 38.3207 | 10.6446 | 11542.3237 | 48.3254 | 13.4237 | -5.8 | -4.9
28 | [13 empty] | 8265.0952 | 34.6043 | 9.6123 | 9152.7421 | 38.3207 | 10.6446 | 11542.3237 | 48.3254 | 13.4237
29 | [13 empty] | 8265.0952 | 34.6043 | 9.6123 | 9152.7421 | 38.3207 | 10.6446 | 11542.3237 | 48.3254 | 13.4237
30 | [13 empty] | 8265.0952 | 34.6043 | 9.6123 | 9152.7421 | 38.3207 | 10.6446 | 11542.3237 | 48.3254 | 13.4237
31 | [13 empty] | 8265.0952 | 34.6043 | 9.6123 | 9152.7421 | 38.3207 | 10.6446 | 11542.3237 | 48.3254 | 13.4237
Рівень одоризації відповідає чинним нормативним документам | [13 empty] | 8260.987 | 34.5871 | 9.6075 | 9148.4667 | 38.3028 | 10.6397
Середньозважене значення теплоти згоряння:
| В.о. начальника Долинського ЛВУМГ | [8 empty] | Фрищин В.О. | [10 empty] | .09.2019
[11 empty] | прізвище | [5 empty] | підпис |  |  |  | дата

## додаток
Додаток до Паспорту фізико-хімічних показників природного газу. Маршрут №222
Область | ГРС, прямий споживач | Cередньозважене значення вищої теплоти згоряння
|  | ккал/м³ | МДж/м³ | кВт*год./м³
Маршрут №222 |  | 9148.4667 | 38.3028 | 10.6397
Тернопільська | АГНКС Тернопіль ІІ | 9149.5415 | 38.3073 | 10.6409
Тернопільська | Августівка | 9148.419 | 38.3026 | 10.6396
Тернопільська | Бережани | 9148.4429 | 38.3027 | 10.6396
Тернопільська | В.Ходачків | 9148.419 | 38.3026 | 10.6396
Тернопільська | Денисів 1, лінія на с. Денисів | 9148.5384 | 38.3031 | 10.6398
Тернопільська | Денисів 2, лінія на с. Зарваниця | 9148.4667 | 38.3028 | 10.6397
Тернопільська | Жуків | 9148.4429 | 38.3027 | 10.6396
Тернопільська | Заруддя | 9148.4429 | 38.3027 | 10.6396
Тернопільська | Збараж (Збаразький ЦЗ с.Луки) | 9148.4429 | 38.3027 | 10.6396
Тернопільська | Збараж (м.Збараж) | 9148.61 | 38.3034 | 10.6398
Тернопільська | Зборів | 9148.3951 | 38.3025 | 10.6396
Тернопільська | Козівка | 9148.3951 | 38.3025 | 10.6396
Тернопільська | Козлів | 9148.3951 | 38.3025 | 10.6396
Тернопільська | Козова | 9148.9683 | 38.3049 | 10.6403
Тернопільська | Красівка (ПТФ) | 9148.5384 | 38.3031 | 10.6398
Тернопільська | Криве | 9148.419 | 38.3026 | 10.6396
Тернопільська | Озерна | 9148.3951 | 38.3025 | 10.6396
Тернопільська | Острів (Терн.м`ясокомб.) | 9148.1562 | 38.3015 | 10.6393
Тернопільська | Острів (с.Острів) | 9148.0846 | 38.3012 | 10.6392
Тернопільська | Підволочиськ | 9148.3712 | 38.3024 | 10.6396
Тернопільська | Підгайці | 9148.4429 | 38.3027 | 10.6396
Тернопільська | Почаїв | 9148.3234 | 38.3022 | 10.6395
Тернопільська | Почаїв (Кременецькому ВРТП на Лідихів) | 9148.5145 | 38.303 | 10.6397
Тернопільська | Саранчуки | 9148.419 | 38.3026 | 10.6396
Тернопільська | Скалат | 9148.8011 | 38.3042 | 10.6401
Тернопільська | Сороцьке | 9148.4906 | 38.3029 | 10.6397
Тернопільська | Стриївка | 9148.419 | 38.3026 | 10.6396
Тернопільська | Теребовля (Спиртз-д Кобиловолоки) | 9148.7772 | 38.3041 | 10.64
Тернопільська | Теребовля (м.Теребовля) | 9148.5623 | 38.3032 | 10.6398
Тернопільська | Тернопіль (300) | 9148.3951 | 38.3025 | 10.6396
В.о. начальника Долинського ЛВУМГ |  | Фрищин В.О. |  |  | .09.2019
|  | прізвище |  | підпис | дата