## паспорт
АТ "Укртрансгаз" | [5 empty] | ПАСПОРТ ФІЗИКО-ХІМІЧНИХ ПОКАЗНИКІВ ПРИРОДНОГО ГАЗУ №401 | [18 empty] | Маршрут №401
Філія "Оператор газотранспортної системи України" | [5 empty] | переданого Богородчанським ЛВУМГ та прийнятого АТ "Івано-Франківськгаз", ПрАТ "Тернопільгаз"
Богородчанське ЛВУМГ
Вимірювальна хіміко-аналітична лабораторія
по газопроводу "Уренгой-Помари-Ужгород" (УПУ)
Свідоцтво № ІФ 164 чинне до 04.12.2021 р. | [20 empty] | за період з 01.08.2019р. по 31.08.2019р.
Число місяця | Компонентний склад, % мол. | [11 empty] | Фізико-хімічні показники газу обчислені на основі компонентного складу, 101,325 кПа | [9 empty] | Температура точки роси вологи (Р = 3.92 МПа), °С | Температура точки роси вуглеводнів, °С | Масова концентрація сірководню, г/м3 | Масова концентрація меркаптанової сірки, г/м3 | Маса механічних домішок, г/м3
[13 empty] | Густина абсолютна, кг/м3,при 20 ºС, | Температура вимірювання/згоряння при 20/25°С
| метан, С1 | етан, С2 | пропан, С3 | ізо-бутан, і-С4 | н-бутан, н-С4 | нео-пентан, нео-С5 | ізо-пентан, і-С5 | н-пентан, н-С5 | гексани та вищі, С6+ | кисень, О2 | азот, N2 | діоксид вуглецю, CО2 |  | Теплота згоряння нижча |  |  | Теплота згоряння вища |  |  | Число Воббе вище
[14 empty] | ккал/м3 | МДж/м3 | кВт⋅год/м3 | ккал/м3 | МДж/м3 | кВт⋅год/м3 | ккал/м3 | МДж/м3 | кВт⋅год/м3
1 | [13 empty] | 8199.9858 | 34.3317 | 9.5366 | 9088.4209 | 38.0514 | 10.5698 | 11918.3865 | 49.8999 | 13.8611 | -15.9
2 | [13 empty] | 8199.9858 | 34.3317 | 9.5366 | 9088.4209 | 38.0514 | 10.5698 | 11918.3865 | 49.8999 | 13.8611 | -16
3 | [13 empty] | 8199.9858 | 34.3317 | 9.5366 | 9088.4209 | 38.0514 | 10.5698 | 11918.3865 | 49.8999 | 13.8611
4 | [13 empty] | 8199.9858 | 34.3317 | 9.5366 | 9088.4209 | 38.0514 | 10.5698 | 11918.3865 | 49.8999 | 13.8611
5 | [13 empty] | 8199.9858 | 34.3317 | 9.5366 | 9088.4209 | 38.0514 | 10.5698 | 11918.3865 | 49.8999 | 13.8611 | -17.9
6 | [13 empty] | 8199.9858 | 34.3317 | 9.5366 | 9088.4209 | 38.0514 | 10.5698 | 11918.3865 | 49.8999 | 13.8611 | -16.8
7 | 95.5871 | 2.5135 | 0.783 | 0.1172 | 0.1148 | 0.002 | 0.0218 | 0.015 | 0.0136 | 0.0021 | 0.6186 | 0.2113 | 0.7031 | 8228.91 | 34.4528 | 9.5702 | 9119.3992 | 38.1811 | 10.6059 | 11935.9178 | 49.9733 | 13.8815 | -16.7 | -12.4
8 | [13 empty] | 8228.91 | 34.4528 | 9.5702 | 9119.3992 | 38.1811 | 10.6059 | 11935.9178 | 49.9733 | 13.8815 | -16.8
9 | [13 empty] | 8228.91 | 34.4528 | 9.5702 | 9119.3992 | 38.1811 | 10.6059 | 11935.9178 | 49.9733 | 13.8815 | -17.2 |  | 0,000144 | 0,000106 | 0,0000
10 | [13 empty] | 8228.91 | 34.4528 | 9.5702 | 9119.3992 | 38.1811 | 10.6059 | 11935.9178 | 49.9733 | 13.8815
11 | [13 empty] | 8228.91 | 34.4528 | 9.5702 | 9119.3992 | 38.1811 | 10.6059 | 11935.9178 | 49.9733 | 13.8815
12 | [13 empty] | 8228.91 | 34.4528 | 9.5702 | 9119.3992 | 38.1811 | 10.6059 | 11935.9178 | 49.9733 | 13.8815 | -17.4
13 | [13 empty] | 8228.91 | 34.4528 | 9.5702 | 9119.3992 | 38.1811 | 10.6059 | 11935.9178 | 49.9733 | 13.8815 | -17.5
14 | 95.9454 | 2.268 | 0.7022 | 0.1063 | 0.1049 | 0.0017 | 0.0198 | 0.013 | 0.012 | 0.0023 | 0.6292 | 0.1952 | 0.7001 | 8198.5288 | 34.3256 | 9.5349 | 9086.8923 | 38.045 | 10.5681 | 11919.1269 | 49.903 | 13.8619 | -17.6 | -12.5
15 | [13 empty] | 8198.5288 | 34.3256 | 9.5349 | 9086.8923 | 38.045 | 10.5681 | 11919.1269 | 49.903 | 13.8619 | -17.4
16 | [13 empty] | 8198.5288 | 34.3256 | 9.5349 | 9086.8923 | 38.045 | 10.5681 | 11919.1269 | 49.903 | 13.8619 | -17.4
17 | [13 empty] | 8198.5288 | 34.3256 | 9.5349 | 9086.8923 | 38.045 | 10.5681 | 11919.1269 | 49.903 | 13.8619
18 | [13 empty] | 8198.5288 | 34.3256 | 9.5349 | 9086.8923 | 38.045 | 10.5681 | 11919.1269 | 49.903 | 13.8619
19 | [13 empty] | 8198.5288 | 34.3256 | 9.5349 | 9086.8923 | 38.045 | 10.5681 | 11919.1269 | 49.903 | 13.8619 | -17.3
20 | [13 empty] | 8198.5288 | 34.3256 | 9.5349 | 9086.8923 | 38.045 | 10.5681 | 11919.1269 | 49.903 | 13.8619 | -17.5
21 | 95.8215 | 2.3322 | 0.7307 | 0.1095 | 0.1083 | 0.0015 | 0.0204 | 0.0148 | 0.0133 | 0.0021 | 0.6467 | 0.199 | 0.7011 | 8206.554 | 34.3592 | 9.5442 | 9095.4191 | 38.0807 | 10.578 | 11921.396 | 49.9125 | 13.8646 | -15.7 | -12.1
22 | [13 empty] | 8206.554 | 34.3592 | 9.5442 | 9095.4191 | 38.0807 | 10.578 | 11921.396 | 49.9125 | 13.8646 | -15.2
23 | [13 empty] | 8206.554 | 34.3592 | 9.5442 | 9095.4191 | 38.0807 | 10.578 | 11921.396 | 49.9125 | 13.8646 | -15.3
24 | [13 empty] | 8206.554 | 34.3592 | 9.5442 | 9095.4191 | 38.0807 | 10.578 | 11921.396 | 49.9125 | 13.8646
25 | [13 empty] | 8206.554 | 34.3592 | 9.5442 | 9095.4191 | 38.0807 | 10.578 | 11921.396 | 49.9125 | 13.8646
26 | [13 empty] | 8206.554 | 34.3592 | 9.5442 | 9095.4191 | 38.0807 | 10.578 | 11921.396 | 49.9125 | 13.8646
27 | [13 empty] | 8206.554 | 34.3592 | 9.5442 | 9095.4191 | 38.0807 | 10.578 | 11921.396 | 49.9125 | 13.8646 | -13.9
28 | [13 empty] | 8206.554 | 34.3592 | 9.5442 | 9095.4191 | 38.0807 | 10.578 | 11921.396 | 49.9125 | 13.8646 | -14
29 | 95.8682 | 2.3023 | 0.72 | 0.1084 | 0.1066 | 0.0017 | 0.0193 | 0.0136 | 0.0114 | 0.0024 | 0.6481 | 0.198 | 0.7006 | 8201.7055 | 34.3389 | 9.5386 | 9090.2122 | 38.0589 | 10.5719 | 11918.4582 | 49.9002 | 13.8612 | -16.4 | -8.4
30 | [13 empty] | 8201.7055 | 34.3389 | 9.5386 | 9090.2122 | 38.0589 | 10.5719 | 11918.4582 | 49.9002 | 13.8612 | -16.8
31 | [13 empty] | 8201.7055 | 34.3389 | 9.5386 | 9090.2122 | 38.0589 | 10.5719 | 11918.4582 | 49.9002 | 13.8612
Рівень одоризації відповідає чинним нормативним документам | [13 empty] | 8207.8916 | 34.3648 | 9.5458 | 9096.876 | 38.0868 | 10.5797
Середньозважене значення теплоти згоряння:
| В.о. начальника Богородчанського ЛВУМГ | [8 empty] | Дерев'янко В.М. | [10 empty] | 2019-09-02
[11 empty] | прізвище | [5 empty] | підпис |  |  |  | дата

## додаток
Додаток до Паспорту фізико-хімічних показників природного газу. Маршрут №401
Область | ГРС, прямий споживач | Cередньозважене значення вищої теплоти згоряння
|  | ккал/м³ | МДж/м³ | кВт*год./м³
Маршрут №401 |  | 9096.876 | 38.0868 | 10.5797
Івано-Франківська | ГРС Богородчани | 9097.0671 | 38.0876 | 10.5799
Івано-Франківська | ГРС с.Живачів | 9096.8044 | 38.0865 | 10.5796
Івано-Франківська | ГРС с.Михальче | 9096.9477 | 38.0871 | 10.5798
Івано-Франківська | ГРС с.Обертин | 9096.9477 | 38.0871 | 10.5798
Івано-Франківська | ГРС с.Чернелиця | 9096.9954 | 38.0873 | 10.5798
Тернопільська | ГРС Торське | 9097.1149 | 38.0878 | 10.5799
Тернопільська | ГРС Шутроминці | 9096.9716 | 38.0872 | 10.5798
Тернопільська | ГРС м.Борщів | 9097.0193 | 38.0874 | 10.5798
Тернопільська | ГРС м.Заліщики | 9096.0878 | 38.0835 | 10.5788
Тернопільська | ГРС с.Колиндяни | 9097.4254 | 38.0891 | 10.5803
Тернопільська | ГРС с.Товсте | 9096.8521 | 38.0867 | 10.5796
В.о.начальника Богородчанського ЛВУМГ |  | Дерев'янко В.М. |  |  | 2019-09-02
|  | прізвище |  | підпис | дата