## паспорт
АТ "Укртрансгаз" | [5 empty] | ПАСПОРТ ФІЗИКО-ХІМІЧНИХ ПОКАЗНИКІВ ПРИРОДНОГО ГАЗУ №402 | [18 empty] | Маршрут №402
Філія "Оператор газотранспортної системи України" | [5 empty] | переданого Богородчанським ЛВУМГ та прийнятого ПрАТ "Тернопільгаз"
Богородчанське ЛВУМГ
Вимірювальна хіміко-аналітична лабораторія
по газопроводу "Прогрес"
Свідоцтво № ІФ 164 чинне до 04.12.2021 р. | [20 empty] | за період з 01.08.2019р. по 31.08.2019р.
Число місяця | Компонентний склад, % мол. | [11 empty] | Фізико-хімічні показники газу обчислені на основі компонентного складу, 101,325 кПа | [9 empty] | Температура точки роси вологи (Р = 3.92 МПа), °С | Температура точки роси вуглеводнів, °С | Масова концентрація сірководню, г/м3 | Масова концентрація меркаптанової сірки, г/м3 | Маса механічних домішок, г/м3
[13 empty] | Густина абсолютна, кг/м3,при 20 ºС, | Температура вимірювання/згоряння при 20/25°С
| метан, С1 | етан, С2 | пропан, С3 | ізо-бутан, і-С4 | н-бутан, н-С4 | нео-пентан, нео-С5 | ізо-пентан, і-С5 | н-пентан, н-С5 | гексани та вищі, С6+ | кисень, О2 | азот, N2 | діоксид вуглецю, CО2 |  | Теплота згоряння нижча |  |  | Теплота згоряння вища |  |  | Число Воббе вище
[14 empty] | ккал/м3 | МДж/м3 | кВт⋅год/м3 | ккал/м3 | МДж/м3 | кВт⋅год/м3 | ккал/м3 | МДж/м3 | кВт⋅год/м3
1 | [13 empty] | 8203.4252 | 34.3461 | 9.5406 | 9092.123 | 38.0669 | 10.5741 | 11921.7543 | 49.914 | 13.865 | -15.8
2 | [13 empty] | 8203.4252 | 34.3461 | 9.5406 | 9092.123 | 38.0669 | 10.5741 | 11921.7543 | 49.914 | 13.865 | -14.8
3 | [13 empty] | 8203.4252 | 34.3461 | 9.5406 | 9092.123 | 38.0669 | 10.5741 | 11921.7543 | 49.914 | 13.865
4 | [13 empty] | 8203.4252 | 34.3461 | 9.5406 | 9092.123 | 38.0669 | 10.5741 | 11921.7543 | 49.914 | 13.865
5 | [13 empty] | 8203.4252 | 34.3461 | 9.5406 | 9092.123 | 38.0669 | 10.5741 | 11921.7543 | 49.914 | 13.865 | -17.6
6 | [13 empty] | 8203.4252 | 34.3461 | 9.5406 | 9092.123 | 38.0669 | 10.5741 | 11921.7543 | 49.914 | 13.865 | -17.9
7 | 95.5721 | 2.5268 | 0.7882 | 0.1181 | 0.1155 | 0.0019 | 0.0217 | 0.0152 | 0.0137 | 0.0027 | 0.6126 | 0.2115 | 0.7032 | 8231.1552 | 34.4622 | 9.5728 | 9121.8115 | 38.1912 | 10.6087 | 11937.8047 | 49.9812 | 13.8837 | -16.6 | -10.9
8 | [13 empty] | 8231.1552 | 34.4622 | 9.5728 | 9121.8115 | 38.1912 | 10.6087 | 11937.8047 | 49.9812 | 13.8837 | -17.1
9 | [13 empty] | 8231.1552 | 34.4622 | 9.5728 | 9121.8115 | 38.1912 | 10.6087 | 11937.8047 | 49.9812 | 13.8837 | -17.5
10 | [13 empty] | 8231.1552 | 34.4622 | 9.5728 | 9121.8115 | 38.1912 | 10.6087 | 11937.8047 | 49.9812 | 13.8837
11 | [13 empty] | 8231.1552 | 34.4622 | 9.5728 | 9121.8115 | 38.1912 | 10.6087 | 11937.8047 | 49.9812 | 13.8837
12 | [13 empty] | 8231.1552 | 34.4622 | 9.5728 | 9121.8115 | 38.1912 | 10.6087 | 11937.8047 | 49.9812 | 13.8837 | -18.2
13 | [13 empty] | 8231.1552 | 34.4622 | 9.5728 | 9121.8115 | 38.1912 | 10.6087 | 11937.8047 | 49.9812 | 13.8837 | -18.6
14 | 95.9262 | 2.2826 | 0.7054 | 0.107 | 0.1056 | 0.0017 | 0.02 | 0.0143 | 0.012 | 0.0023 | 0.6262 | 0.1967 | 0.7002 | 8200.6068 | 34.3343 | 9.5373 | 9089.1135 | 38.0543 | 10.5706 | 11920.4645 | 49.9086 | 13.8635 | -18.3 | -12.4
15 | [13 empty] | 8200.6068 | 34.3343 | 9.5373 | 9089.1135 | 38.0543 | 10.5706 | 11920.4645 | 49.9086 | 13.8635 | -17.8
16 | [13 empty] | 8200.6068 | 34.3343 | 9.5373 | 9089.1135 | 38.0543 | 10.5706 | 11920.4645 | 49.9086 | 13.8635 | -17.6 |  | 0,000161 | 0,000124 | 0,0000
17 | [13 empty] | 8200.6068 | 34.3343 | 9.5373 | 9089.1135 | 38.0543 | 10.5706 | 11920.4645 | 49.9086 | 13.8635
18 | [13 empty] | 8200.6068 | 34.3343 | 9.5373 | 9089.1135 | 38.0543 | 10.5706 | 11920.4645 | 49.9086 | 13.8635
19 | [13 empty] | 8200.6068 | 34.3343 | 9.5373 | 9089.1135 | 38.0543 | 10.5706 | 11920.4645 | 49.9086 | 13.8635 | -17.5
20 | [13 empty] | 8200.6068 | 34.3343 | 9.5373 | 9089.1135 | 38.0543 | 10.5706 | 11920.4645 | 49.9086 | 13.8635 | -17.7
21 | 95.6662 | 2.4332 | 0.7679 | 0.1151 | 0.1134 | 0.0017 | 0.0209 | 0.0152 | 0.0148 | 0.0029 | 0.6338 | 0.2149 | 0.7025 | 8219.9294 | 34.4152 | 9.5598 | 9109.7259 | 38.1406 | 10.5946 | 11928.1076 | 49.9406 | 13.8724 | -15.5 | -12
22 | [13 empty] | 8219.9294 | 34.4152 | 9.5598 | 9109.7259 | 38.1406 | 10.5946 | 11928.1076 | 49.9406 | 13.8724 | -14.6
23 | [13 empty] | 8219.9294 | 34.4152 | 9.5598 | 9109.7259 | 38.1406 | 10.5946 | 11928.1076 | 49.9406 | 13.8724 | -15.9
24 | [13 empty] | 8219.9294 | 34.4152 | 9.5598 | 9109.7259 | 38.1406 | 10.5946 | 11928.1076 | 49.9406 | 13.8724
25 | [13 empty] | 8219.9294 | 34.4152 | 9.5598 | 9109.7259 | 38.1406 | 10.5946 | 11928.1076 | 49.9406 | 13.8724
26 | [13 empty] | 8219.9294 | 34.4152 | 9.5598 | 9109.7259 | 38.1406 | 10.5946 | 11928.1076 | 49.9406 | 13.8724
27 | [13 empty] | 8219.9294 | 34.4152 | 9.5598 | 9109.7259 | 38.1406 | 10.5946 | 11928.1076 | 49.9406 | 13.8724 | -15.4
28 | [13 empty] | 8219.9294 | 34.4152 | 9.5598 | 9109.7259 | 38.1406 | 10.5946 | 11928.1076 | 49.9406 | 13.8724 | -16.7
29 | 95.7628 | 2.382 | 0.7497 | 0.1126 | 0.1101 | 0.0017 | 0.0194 | 0.0136 | 0.0107 | 0.0036 | 0.6293 | 0.2045 | 0.7016 | 8212.4774 | 34.384 | 9.5511 | 9101.7962 | 38.1074 | 10.5854 | 11925.7907 | 49.9309 | 13.8697 | -17.5 | -9.6
30 | [13 empty] | 8212.4774 | 34.384 | 9.5511 | 9101.7962 | 38.1074 | 10.5854 | 11925.7907 | 49.9309 | 13.8697 | -17.8
31 | [13 empty] | 8212.4774 | 34.384 | 9.5511 | 9101.7962 | 38.1074 | 10.5854 | 11925.7907 | 49.9309 | 13.8697
Рівень одоризації відповідає чинним нормативним документам | [13 empty] | 8213.2895 | 34.3874 | 9.5521 | 9102.68 | 38.1111 | 10.5864
Середньозважене значення теплоти згоряння:
| В.о. начальника Богородчанського ЛВУМГ | [8 empty] | Дерев'янко В.М. | [10 empty] | 2019-09-02
[11 empty] | прізвище | [5 empty] | підпис |  |  |  | дата

## додаток
Додаток до Паспорту фізико-хімічних показників природного газу. Маршрут №402
Область | ГРС, прямий споживач | Cередньозважене значення вищої теплоти згоряння
|  | ккал/м³ | МДж/м³ | кВт*год./м³
Маршрут №402 |  | 9102.68 | 38.1111 | 10.5864
Тернопільська | ГРС с.Улашківці | 9102.68 | 38.1111 | 10.5864
В.о.начальника Богородчанського ЛВУМГ |  | Дерев'янко В.М. |  |  | 2019-09-02
|  | прізвище |  | підпис | дата