## паспорт
[6 empty] | ПАСПОРТ ФІЗИКО-ХІМІЧНИХ ПОКАЗНИКІВ ПРИРОДНОГО ГАЗУ №656 | [18 empty] | Маршрут №656
переданого Миколаївським ЛВУМГ та прийнятого АТ "Херсонгаз", ТОВ "РІТЕЙЛ ЕНЕРДЖІ", ДП "Укравтогаз", ТОВ "ТЕК "Ітера Україна"
Херсонський п/м Миколаївське ЛВУМГ
Вимірювальна хіміко-аналітична лабораторія
Свідоцтво № 03-0005/2018 дійсне до 31.10.2021 р. | [20 empty] | за період з 01.08.2019р. по 31.08.2019р.
Число місяця | Компонентний склад, % мол. | [11 empty] | Фізико-хімічні показники газу обчислені на основі компонентного складу, 101,325 кПа | [9 empty] | Температура точки роси вологи (Р = 3.92 МПа), °С | Температура точки роси вуглеводнів, °С | Масова концентрація сірководню, г/м3 | Масова концентрація меркаптанової сірки, г/м3 | Маса механічних домішок, г/м3
[13 empty] | Густина абсолютна, кг/м3,при 20 ºС, | Температура вимірювання/згоряння при 20/25°С
| метан, С1 | етан, С2 | пропан, С3 | ізо-бутан, і-С4 | н-бутан, н-С4 | нео-пентан, нео-С5 | ізо-пентан, і-С5 | н-пентан, н-С5 | гексани та вищі, С6+ | кисень, О2 | азот, N2 | діоксид вуглецю, CО2 |  | Теплота згоряння нижча |  |  | Теплота згоряння вища |  |  | Число Воббе вище
[14 empty] | ккал/м3 | МДж/м3 | кВт⋅год/м3 | ккал/м3 | МДж/м3 | кВт⋅год/м3 | ккал/м3 | МДж/м3 | кВт⋅год/м3
1 | 95.7883 | 2.3211 | 0.7361 | 0.1138 | 0.1099 | 0.0036 | 0.0207 | 0.0151 | 0.0142 | 0.0054 | 0.6664 | 0.2053 | 0.7015 | 8206.2197 | 34.3578 | 9.5438 | 9094.9653 | 38.0788 | 10.5774 | 11917.5267 | 49.8963 | 13.8601 | -13.4 | -6.9
2 | 95.8143 | 2.3102 | 0.731 | 0.112 | 0.1082 | 0.0037 | 0.0203 | 0.0151 | 0.0138 | 0.0048 | 0.6618 | 0.2048 | 0.7012 | 8204.5239 | 34.3507 | 9.5419 | 9093.15 | 38.0712 | 10.5753 | 11917.1923 | 49.8949 | 13.8597 | -14 | -7.7
3 | [13 empty] | 8204.5239 | 34.3507 | 9.5419 | 9093.15 | 38.0712 | 10.5753 | 11917.1923 | 49.8949 | 13.8597
4 | [13 empty] | 8204.5239 | 34.3507 | 9.5419 | 9093.15 | 38.0712 | 10.5753 | 11917.1923 | 49.8949 | 13.8597
5 | 95.5908 | 2.4851 | 0.7799 | 0.1183 | 0.1137 | 0.0045 | 0.0208 | 0.0155 | 0.0158 | 0.004 | 0.6351 | 0.2166 | 0.7032 | 8226.02 | 34.4407 | 9.5669 | 9116.2225 | 38.1678 | 10.6022 | 11931.2126 | 49.9536 | 13.876 | -14.1 | -10.4
6 | 95.4924 | 2.5627 | 0.7921 | 0.1208 | 0.1169 | 0.0014 | 0.0227 | 0.017 | 0.0154 | 0.0048 | 0.6481 | 0.2057 | 0.7038 | 8233.1376 | 34.4705 | 9.5751 | 9123.8656 | 38.1998 | 10.6111 | 11935.7745 | 49.9727 | 13.8813 | -13.9 | -9.1
7 | 95.5675 | 2.5023 | 0.7852 | 0.119 | 0.1145 | 0.004 | 0.021 | 0.0155 | 0.0148 | 0.0052 | 0.6334 | 0.2174 | 0.7033 | 8227.6441 | 34.4475 | 9.5688 | 9117.9661 | 38.1751 | 10.6042 | 11932.0724 | 49.9572 | 13.877 | -13.3 | -9.8
8 | 95.5079 | 2.5469 | 0.7864 | 0.1225 | 0.1185 | 0.0039 | 0.0227 | 0.0164 | 0.0152 | 0.0055 | 0.6362 | 0.2179 | 0.7038 | 8232.4211 | 34.4675 | 9.5743 | 9123.0774 | 38.1965 | 10.6101 | 11934.5564 | 49.9676 | 13.8799 | -13.7 | -7.5 | <0,0001 | <0,0002
9 | 95.5209 | 2.5372 | 0.7865 | 0.1226 | 0.1186 | 0.0039 | 0.0227 | 0.0166 | 0.0162 | 0.0042 | 0.6334 | 0.2171 | 0.7038 | 8232.6121 | 34.4683 | 9.5745 | 9123.2924 | 38.1974 | 10.6104 | 11935.249 | 49.9705 | 13.8807 | -13.5 | -7.7
10 | [13 empty] | 8232.6121 | 34.4683 | 9.5745 | 9123.2924 | 38.1974 | 10.6104 | 11935.249 | 49.9705 | 13.8807
11 | [13 empty] | 8232.6121 | 34.4683 | 9.5745 | 9123.2924 | 38.1974 | 10.6104 | 11935.249 | 49.9705 | 13.8807
12 | 95.5706 | 2.4526 | 0.7685 | 0.12 | 0.1216 | 0.0038 | 0.0247 | 0.019 | 0.0244 | 0.0044 | 0.6643 | 0.226 | 0.7037 | 8225.5423 | 34.4387 | 9.5663 | 9115.6015 | 38.1652 | 10.6014 | 11926.0296 | 49.9319 | 13.87 | -13.1 | -6.1
13 | 95.5387 | 2.4675 | 0.7749 | 0.1203 | 0.1224 | 0.0042 | 0.0253 | 0.0192 | 0.0265 | 0.0047 | 0.6666 | 0.2299 | 0.704 | 8227.883 | 34.4485 | 9.569 | 9118.1094 | 38.1757 | 10.6044 | 11926.5312 | 49.934 | 13.8706 | -13.1 | -4.5 |  |  | відсутні
14 | 95.73 | 2.3883 | 0.7351 | 0.1147 | 0.1134 | 0.0035 | 0.0226 | 0.0169 | 0.02 | 0.0032 | 0.6374 | 0.2152 | 0.7022 | 8215.5108 | 34.3967 | 9.5546 | 9104.9729 | 38.1207 | 10.5891 | 11924.9548 | 49.9274 | 13.8687 | -14.1 | -5.3
15 | 95.7378 | 2.418 | 0.7438 | 0.1159 | 0.1154 | 0.0037 | 0.0228 | 0.0171 | 0.0205 | 0.0011 | 0.5845 | 0.2193 | 0.7023 | 8223.4405 | 34.4299 | 9.5639 | 9113.643 | 38.157 | 10.5992 | 11935.1296 | 49.97 | 13.8806 | -14 | -7.3
16 | 95.6764 | 2.4095 | 0.7479 | 0.1165 | 0.1164 | 0.0033 | 0.0231 | 0.0174 | 0.0203 | 0.0035 | 0.6459 | 0.2199 | 0.7026 | 8218.5202 | 34.4093 | 9.5581 | 9108.1734 | 38.1341 | 10.5928 | 11925.0026 | 49.9276 | 13.8688 | -13.2 | -7.9
17 | [13 empty] | 8218.5202 | 34.4093 | 9.5581 | 9108.1734 | 38.1341 | 10.5928 | 11925.0026 | 49.9276 | 13.8688
18 | [13 empty] | 8218.5202 | 34.4093 | 9.5581 | 9108.1734 | 38.1341 | 10.5928 | 11925.0026 | 49.9276 | 13.8688
19 | 95.162 | 2.6558 | 0.8716 | 0.1311 | 0.1458 | 0.0022 | 0.031 | 0.024 | 0.0162 | 0.0057 | 0.7104 | 0.2443 | 0.7071 | 8252.1975 | 34.5503 | 9.5973 | 9143.9526 | 38.2839 | 10.6344 | 11933.816 | 49.9645 | 13.879 | -11.5 | -6
20 | 95.1432 | 2.6693 | 0.8699 | 0.1339 | 0.1462 | 0.0044 | 0.0315 | 0.0242 | 0.0252 | 0.0055 | 0.69 | 0.2568 | 0.7076 | 8257.5715 | 34.5728 | 9.6036 | 9149.7326 | 38.3081 | 10.6411 | 11937.2076 | 49.9787 | 13.883 | -11.3 | -5.5
21 | 95.1422 | 2.6675 | 0.8694 | 0.1342 | 0.1458 | 0.004 | 0.0313 | 0.0241 | 0.0264 | 0.0065 | 0.692 | 0.2566 | 0.7076 | 8257.3566 | 34.5719 | 9.6033 | 9149.4938 | 38.3071 | 10.6409 | 11936.7538 | 49.9768 | 13.8824 | -11.5 | -4.1
22 | 95.1288 | 2.6763 | 0.8751 | 0.1346 | 0.1458 | 0.0042 | 0.0312 | 0.024 | 0.0259 | 0.0069 | 0.6901 | 0.2572 | 0.7077 | 8258.6225 | 34.5772 | 9.6048 | 9150.8552 | 38.3128 | 10.6424 | 11937.5897 | 49.9803 | 13.8834 | -11.8 | -3.1 | <0,0001 | <0,0002
23 | 95.1787 | 2.6561 | 0.8591 | 0.1311 | 0.1407 | 0.0036 | 0.0297 | 0.023 | 0.0261 | 0.0054 | 0.6906 | 0.2558 | 0.7072 | 8253.2962 | 34.5549 | 9.5986 | 9145.1468 | 38.2889 | 10.6358 | 11934.7475 | 49.9684 | 13.8801 | -10.7 | -3
24 | [13 empty] | 8253.2962 | 34.5549 | 9.5986 | 9145.1468 | 38.2889 | 10.6358 | 11934.7475 | 49.9684 | 13.8801
25 | [13 empty] | 8253.2962 | 34.5549 | 9.5986 | 9145.1468 | 38.2889 | 10.6358 | 11934.7475 | 49.9684 | 13.8801
26 | [13 empty] | 8253.2962 | 34.5549 | 9.5986 | 9145.1468 | 38.2889 | 10.6358 | 11934.7475 | 49.9684 | 13.8801
27 | 95.2599 | 2.5994 | 0.848 | 0.1292 | 0.1417 | 0.0034 | 0.031 | 0.0241 | 0.0283 | 0.004 | 0.6813 | 0.2498 | 0.7067 | 8250.7167 | 34.5441 | 9.5956 | 9142.4478 | 38.2776 | 10.6327 | 11935.3924 | 49.9711 | 13.8809 | -10.8 | -3.3 |  |  | відсутні
28 | 95.155 | 2.6478 | 0.8711 | 0.1323 | 0.1478 | 0.0041 | 0.0327 | 0.0254 | 0.0292 | 0.0057 | 0.6973 | 0.2515 | 0.7077 | 8257.9776 | 34.5745 | 9.604 | 9150.1625 | 38.3099 | 10.6416 | 11937.4703 | 49.9798 | 13.8833 | -10.7 | -3.2
29 | 95.1797 | 2.6519 | 0.8624 | 0.1311 | 0.1428 | 0.0039 | 0.0305 | 0.0238 | 0.0266 | 0.0048 | 0.691 | 0.2516 | 0.7073 | 8254.7531 | 34.561 | 9.6003 | 9146.747 | 38.2956 | 10.6377 | 11936.3477 | 49.9751 | 13.882 | -10 | -3.3
30 | 95.1325 | 2.6572 | 0.8739 | 0.1326 | 0.149 | 0.0039 | 0.0329 | 0.0258 | 0.0289 | 0.0053 | 0.7047 | 0.2535 | 0.7078 | 8258.4314 | 34.5764 | 9.6046 | 9150.6164 | 38.3118 | 10.6422 | 11936.6582 | 49.9764 | 13.8823 | -10.2 | -3.2
31 | [13 empty] | 8258.4314 | 34.5764 | 9.6046 | 9150.6164 | 38.3118 | 10.6422 | 11936.6582 | 49.9764 | 13.8823
Рівень одоризації відповідає чинним нормативним документам | [13 empty] | 8237.9862 | 34.4908 | 9.5808 | 9128.9053 | 38.2209 | 10.6169
Середньозважене значення теплоти згоряння:
| В.о. начальника Миколаївського ЛВУМГ | [8 empty] | Доскоч М.В. | [10 empty] | 2019-09-02
[11 empty] | прізвище | [5 empty] | підпис |  |  |  | дата

## додаток
Додаток до Паспорту фізико-хімічних показників природного газу. Маршрут №656
Область | ГРС, прямий споживач | Cередньозважене значення вищої теплоти згоряння
|  | ккал/м³ | МДж/м³ | кВт*год./м³
Маршрут №656 |  | 9128.9053 | 38.2209 | 10.6169
Херсонська | "Краса Херсонщіни" (Роздільне) | 9126.3257 | 38.2101 | 10.6139
Херсонська | АГНКС Нова Каховка/"Ітера Україна" | 9125.7286 | 38.2076 | 10.6132
Херсонська | Асканія Нова | 0 | 0 | 0
Херсонська | Асканія Нова Тавричанка | 9126.0869 | 38.2091 | 10.6136
Херсонська | Білозерка | 9125.9675 | 38.2086 | 10.6135
Херсонська | Брилівка | 9126.063 | 38.209 | 10.6136
Херсонська | Виноградове | 9125.848 | 38.2081 | 10.6134
Херсонська | ГРС-1 Херсон, АГНКС "Укравтогаз"/РВУ "Харківавтогаз" | 9124.8449 | 38.2039 | 10.6122
Херсонська | ГРС-1 Херсон, АГНКС ТОВ "РІТЕЙЛ ЕНЕРДЖІ" | 9126.4929 | 38.2108 | 10.6141
Херсонська | ГРС-1 Херсон, місто | 9125.9675 | 38.2086 | 10.6135
Херсонська | ГРС-2 Херсон, АГНКС "Лукойл"/ ПІІ "АМІК Україна" | 0 | 0 | 0
Херсонська | ГРС-2 Херсон, місто | 0 | 0 | 0
Херсонська | Каланчак | 9125.8003 | 38.2079 | 10.6133
Херсонська | Каховка Коробки | 0 | 0 | 0
Херсонська | Каховка місто | 9133.3 | 38.2393 | 10.622
Херсонська | Нова Каховка | 9125.9913 | 38.2087 | 10.6135
Херсонська | Нова Маячка | 9126.2063 | 38.2096 | 10.6138
Херсонська | Нова Олександрівка | 9123.1252 | 38.1967 | 10.6102
Херсонська | Обривки | 0 | 0 | 0
Херсонська | Садове | 9125.8958 | 38.2083 | 10.6134
Херсонська | Скадовськ | 9130.2906 | 38.2267 | 10.6185
Херсонська | Станіслав | 9125.848 | 38.2081 | 10.6134
Херсонська | Східне | 9124.7016 | 38.2033 | 10.612
Херсонська | Хрестівка | 9125.9675 | 38.2086 | 10.6135
Херсонська | Цюрупинськ | 9121.2144 | 38.1887 | 10.608
Херсонська | Цюрупинськ Гола Пристань | 9134.6853 | 38.2451 | 10.6236
Херсонська | Чаплинка | 9126.063 | 38.209 | 10.6136
Херсонська | Червоний Чабан | 9126.0391 | 38.2089 | 10.6136
В.о. начальника Миколаївського ЛВУМГ |  | Доскоч М.В. |  |  | 2019-09-02
|  | прізвище |  | підпис | дата