## паспорт
[6 empty] | ПАСПОРТ ФІЗИКО-ХІМІЧНИХ ПОКАЗНИКІВ ПРИРОДНОГО ГАЗУ №681 | [18 empty] | Маршрут №681
переданого Миколаївським ЛВУМГ та прийнятого АТ "Херсонгаз"
Херсонський п/м Миколаївське ЛВУМГ
Вимірювальна хіміко-аналітична лабораторія
Свідоцтво № 03-0005/2018 дійсне до 31.10.2021 р. | [20 empty] | за період з 01.08.2019р. по 31.08.2019р.
Число місяця | Компонентний склад, % мол. | [11 empty] | Фізико-хімічні показники газу обчислені на основі компонентного складу, 101,325 кПа | [9 empty] | Температура точки роси вологи (Р = 3.92 МПа), °С | Температура точки роси вуглеводнів, °С | Масова концентрація сірководню, г/м3 | Масова концентрація меркаптанової сірки, г/м3 | Маса механічних домішок, г/м3
[13 empty] | Густина абсолютна, кг/м3,при 20 ºС, | Температура вимірювання/згоряння при 20/25°С
| метан, С1 | етан, С2 | пропан, С3 | ізо-бутан, і-С4 | н-бутан, н-С4 | нео-пентан, нео-С5 | ізо-пентан, і-С5 | н-пентан, н-С5 | гексани та вищі, С6+ | кисень, О2 | азот, N2 | діоксид вуглецю, CО2 |  | Теплота згоряння нижча |  |  | Теплота згоряння вища |  |  | Число Воббе вище
[14 empty] | ккал/м3 | МДж/м3 | кВт⋅год/м3 | ккал/м3 | МДж/м3 | кВт⋅год/м3 | ккал/м3 | МДж/м3 | кВт⋅год/м3
1 | [13 empty] | 7794.0672 | 32.6322 | 9.0645 | 8648.8011 | 36.2108 | 10.0522 | 11504.371 | 48.1665 | 13.3796
2 | 97.4712 | 0.0384 | 0.0003 | 0.005 | 0.0001 | 0.0002 | 2e-05 | 0.0009 | 7e-05 | 0.0138 | 2.4349 | 0.0351 | 0.6811 | 7789.1708 | 32.6117 | 9.0588 | 8643.3554 | 36.188 | 10.0522 | 11493.623 | 48.1215 | 13.3671 | 40 | -15.9
3 | [13 empty] | 7789.1708 | 32.6117 | 9.0588 | 8643.3554 | 36.188 | 10.0463 | 11493.623 | 48.1215 | 13.3671
4 | [13 empty] | 7789.1708 | 32.6117 | 9.0588 | 8643.3554 | 36.188 | 10.0463 | 11493.623 | 48.1215 | 13.3671
5 | [13 empty] | 7789.1708 | 32.6117 | 9.0588 | 8643.3554 | 36.188 | 10.0463 | 11493.623 | 48.1215 | 13.3671
6 | [13 empty] | 7789.1708 | 32.6117 | 9.0588 | 8643.3554 | 36.188 | 10.0463 | 11493.623 | 48.1215 | 13.3671
7 | 97.4139 | 0.0385 | 0.0003 | 0.005 | 9e-05 | 0.0002 | 2e-05 | 0.0009 | 0.0001 | 0.0189 | 2.4747 | 0.0474 | 0.6815 | 7784.6089 | 32.5926 | 9.0535 | 8638.2919 | 36.1668 | 10.0463 | 11483.7348 | 48.0801 | 13.3556 | 40 | -19.2 | <0,0001 | 0,0069
8 | [13 empty] | 7784.6089 | 32.5926 | 9.0535 | 8638.2919 | 36.1668 | 10.0463 | 11483.7348 | 48.0801 | 13.3556
9 | [13 empty] | 7784.6089 | 32.5926 | 9.0535 | 8638.2919 | 36.1668 | 10.0463 | 11483.7348 | 48.0801 | 13.3556
10 | [13 empty] | 7784.6089 | 32.5926 | 9.0535 | 8638.2919 | 36.1668 | 10.0463 | 11483.7348 | 48.0801 | 13.3556
11 | [13 empty] | 7784.6089 | 32.5926 | 9.0535 | 8638.2919 | 36.1668 | 10.0463 | 11483.7348 | 48.0801 | 13.3556
12 | [13 empty] | 7784.6089 | 32.5926 | 9.0535 | 8638.2919 | 36.1668 | 10.0463 | 11483.7348 | 48.0801 | 13.3556
13 | [13 empty] | 7784.6089 | 32.5926 | 9.0535 | 8638.2919 | 36.1668 | 10.0463 | 11483.7348 | 48.0801 | 13.3556
14 | [13 empty] | 7784.6089 | 32.5926 | 9.0535 | 8638.2919 | 36.1668 | 10.0463 | 11483.7348 | 48.0801 | 13.3556
15 | 97.6818 | 0.0386 | 0.0002 | 0.005 | 8e-05 | 0.0001 | 2e-05 | 0.0009 | 6e-05 | 0.0042 | 2.2134 | 0.0556 | 0.6802 | 7806.0095 | 32.6822 | 9.0784 | 8662.0571 | 36.2663 | 10.074 | 11526.3449 | 48.2585 | 13.4051 | 40 | -18.2 |  |  | відсутні
16 | [13 empty] | 7806.0095 | 32.6822 | 9.0784 | 8662.0571 | 36.2663 | 10.0453 | 11526.3449 | 48.2585 | 13.4051
17 | [13 empty] | 7806.0095 | 32.6822 | 9.0784 | 8662.0571 | 36.2663 | 10.0453 | 11526.3449 | 48.2585 | 13.4051
18 | [13 empty] | 7806.0095 | 32.6822 | 9.0784 | 8662.0571 | 36.2663 | 10.0453 | 11526.3449 | 48.2585 | 13.4051
19 | [13 empty] | 7806.0095 | 32.6822 | 9.0784 | 8662.0571 | 36.2663 | 10.0453 | 11526.3449 | 48.2585 | 13.4051
20 | 97.4039 | 0.039 | 0.0002 | 0.005 | 7e-05 | 0.0001 | 2e-05 | 0.0009 | 8e-05 | 0.0194 | 2.4894 | 0.042 | 0.6815 | 7783.8207 | 32.5893 | 9.0526 | 8637.4082 | 36.1631 | 10.0453 | 11482.4689 | 48.0748 | 13.3541 | 40 | -17.6
21 | [13 empty] | 7783.8207 | 32.5893 | 9.0526 | 8637.4082 | 36.1631 | 10.0453 | 11482.4689 | 48.0748 | 13.3541
22 | [13 empty] | 7783.8207 | 32.5893 | 9.0526 | 8637.4082 | 36.1631 | 10.0453 | 11482.4689 | 48.0748 | 13.3541
23 | [13 empty] | 7783.8207 | 32.5893 | 9.0526 | 8637.4082 | 36.1631 | 10.0453 | 11482.4689 | 48.0748 | 13.3541
24 | [13 empty] | 7783.8207 | 32.5893 | 9.0526 | 8637.4082 | 36.1631 | 10.0453 | 11482.4689 | 48.0748 | 13.3541
25 | [13 empty] | 7783.8207 | 32.5893 | 9.0526 | 8637.4082 | 36.1631 | 10.0453 | 11482.4689 | 48.0748 | 13.3541
26 | [13 empty] | 7783.8207 | 32.5893 | 9.0526 | 8637.4082 | 36.1631 | 10.0453 | 11482.4689 | 48.0748 | 13.3541
27 | [13 empty] | 7783.8207 | 32.5893 | 9.0526 | 8637.4082 | 36.1631 | 10.0453 | 11482.4689 | 48.0748 | 13.3541
28 | [13 empty] | 7783.8207 | 32.5893 | 9.0526 | 8637.4082 | 36.1631 | 10.0453 | 11482.4689 | 48.0748 | 13.3541
29 | [13 empty] | 7783.8207 | 32.5893 | 9.0526 | 8637.4082 | 36.1631 | 10.0453 | 11482.4689 | 48.0748 | 13.3541
30 | 97.411 | 0.0388 | 0.0003 | 0.005 | 0.0001 | 0.0001 | 2e-05 | 0.0009 | 0.0001 | 0.0151 | 2.4725 | 0.056 | 0.6816 | 7784.4417 | 32.5919 | 9.0533 | 8638.1008 | 36.166 | 10.0461 | 11482.9227 | 48.0767 | 13.3546 | 40 | -19
31 | [13 empty] | 7784.4417 | 32.5919 | 9.0533 | 8638.1008 | 36.166 | 10.0461 | 11482.9227 | 48.0767 | 13.3546
Рівень одоризації відповідає чинним нормативним документам | [13 empty] | 7787.69 | 32.6055 | 9.0571 | 8641.7313 | 36.1812 | 10.0503
Середньозважене значення теплоти згоряння:
| В.о. начальника Миколаївського ЛВУМГ | [8 empty] | Доскоч М.В. | [10 empty] | 2019-09-02
[11 empty] | прізвище | [5 empty] | підпис |  |  |  | дата

## додаток
Додаток до Паспорту фізико-хімічних показників природного газу. Маршрут №681
Область | ГРС, прямий споживач | Cередньозважене значення вищої теплоти згоряння
|  | ккал/м³ | МДж/м³ | кВт*год./м³
Маршрут №681 |  | 8641.7313 | 36.1812 | 10.0503
Херсонська | Щасливцеве | 8641.7313 | 36.1812 | 10.0503
В.о. начальника Миколаївського ЛВУМГ |  | Доскоч М.В. |  |  | 2019-09-02
|  | прізвище |  | підпис | дата