## паспорт
[6 empty] | ПАСПОРТ ФІЗИКО-ХІМІЧНИХ ПОКАЗНИКІВ ПРИРОДНОГО ГАЗУ №687 | [18 empty] | Маршрут №687
переданого Миколаївським ЛВУМГ та прийнятого АТ "Херсонгаз"
Херсонський п/м Миколаївське ЛВУМГ
Вимірювальна хіміко-аналітична лабораторія
Свідоцтво № 03-0005/2018 дійсне до 31.10.2021 р. | [20 empty] | за період з 01.08.2019р. по 31.08.2019р.
Число місяця | Компонентний склад, % мол. | [11 empty] | Фізико-хімічні показники газу обчислені на основі компонентного складу, 101,325 кПа | [9 empty] | Температура точки роси вологи (Р = 3.92 МПа), °С | Температура точки роси вуглеводнів, °С | Масова концентрація сірководню, г/м3 | Масова концентрація меркаптанової сірки, г/м3 | Маса механічних домішок, г/м3
[13 empty] | Густина абсолютна, кг/м3,при 20 ºС, | Температура вимірювання/згоряння при 20/25°С
| метан, С1 | етан, С2 | пропан, С3 | ізо-бутан, і-С4 | н-бутан, н-С4 | нео-пентан, нео-С5 | ізо-пентан, і-С5 | н-пентан, н-С5 | гексани та вищі, С6+ | кисень, О2 | азот, N2 | діоксид вуглецю, CО2 |  | Теплота згоряння нижча |  |  | Теплота згоряння вища |  |  | Число Воббе вище
[14 empty] | ккал/м3 | МДж/м3 | кВт⋅год/м3 | ккал/м3 | МДж/м3 | кВт⋅год/м3 | ккал/м3 | МДж/м3 | кВт⋅год/м3
1 | [13 empty] | 8251.1943 | 34.5461 | 9.5961 | 9147.0814 | 38.297 | 10.6381 | 11942.5338 | 50.001 | 13.8892
2 | 95.2698 | 2.5451 | 0.8608 | 0.1352 | 0.1461 | 0.0019 | 0.0302 | 0.0273 | 0.0362 | 0.004 | 0.7097 | 0.2337 | 0.7069 | 8253.0573 | 34.5539 | 9.5983 | 9149.0161 | 38.3051 | 10.6403 | 11942.08 | 49.9991 | 13.8886
3 | [13 empty] | 8253.0573 | 34.5539 | 9.5983 | 9149.0161 | 38.3051 | 10.6403 | 11942.08 | 49.9991 | 13.8886
4 | [13 empty] | 8253.0573 | 34.5539 | 9.5983 | 9149.0161 | 38.3051 | 10.6403 | 11942.08 | 49.9991 | 13.8886
5 | 95.3766 | 2.4824 | 0.8443 | 0.1283 | 0.1406 | 0.0017 | 0.0273 | 0.0238 | 0.0335 | 0.0035 | 0.7095 | 0.2285 | 0.7059 | 8242.7631 | 34.5108 | 9.5863 | 9138.0292 | 38.2591 | 10.6275 | 11936.8732 | 49.9773 | 13.8826
6 | [13 empty] | 8242.7631 | 34.5108 | 9.5863 | 9138.0292 | 38.2591 | 10.6275 | 11936.8732 | 49.9773 | 13.8826
7 | 95.3818 | 2.4932 | 0.8417 | 0.1287 | 0.1395 | 0.0018 | 0.0265 | 0.0237 | 0.032 | 0.0031 | 0.6889 | 0.2391 | 0.7058 | 8243.1691 | 34.5125 | 9.5868 | 9138.5069 | 38.2611 | 10.6281 | 11937.6614 | 49.9806 | 13.8835 | -9.7 | -5.5 | <0,0001 | 0,0003
8 | [13 empty] | 8243.1691 | 34.5125 | 9.5868 | 9138.5069 | 38.2611 | 10.6281 | 11937.6614 | 49.9806 | 13.8835
9 | 95.5829 | 2.3817 | 0.7881 | 0.1174 | 0.1278 | 0.0007 | 0.0252 | 0.0261 | 0.0302 | 0.0032 | 0.6963 | 0.2203 | 0.7039 | 8225.614 | 34.439 | 9.5664 | 9119.7336 | 38.1825 | 10.6063 | 11929.3973 | 49.946 | 13.8739
10 | [13 empty] | 8225.614 | 34.439 | 9.5664 | 9119.7336 | 38.1825 | 10.6063 | 11929.3973 | 49.946 | 13.8739
11 | [13 empty] | 8225.614 | 34.439 | 9.5664 | 9119.7336 | 38.1825 | 10.6063 | 11929.3973 | 49.946 | 13.8739
12 | 95.2845 | 2.5773 | 0.8404 | 0.1263 | 0.1362 | 0.0016 | 0.0271 | 0.0224 | 0.0315 | 0.0041 | 0.6997 | 0.2489 | 0.7063 | 8245.1038 | 34.5206 | 9.5891 | 9140.4893 | 38.2694 | 10.6304 | 11935.8939 | 49.9732 | 13.8814 | -8.3 | -4.2
13 | [13 empty] | 8245.1038 | 34.5206 | 9.5891 | 9140.4893 | 38.2694 | 10.6304 | 11935.8939 | 49.9732 | 13.8814
14 | 95.2743 | 2.5865 | 0.8428 | 0.127 | 0.1372 | 0.0016 | 0.0275 | 0.0232 | 0.0313 | 0.0028 | 0.6935 | 0.2523 | 0.7065 | 8246.8474 | 34.5279 | 9.5911 | 9142.3762 | 38.2773 | 10.6326 | 11937.2554 | 49.9789 | 13.883 |  |  |  |  | відсутні
15 | [13 empty] | 8246.8474 | 34.5279 | 9.5911 | 9142.3762 | 38.2773 | 10.6326 | 11937.2554 | 49.9789 | 13.883
16 | 95.3023 | 2.5674 | 0.8374 | 0.1261 | 0.1366 | 0.0017 | 0.0278 | 0.0234 | 0.0315 | 0.0036 | 0.6917 | 0.2507 | 0.7063 | 8245.1277 | 34.5207 | 9.5891 | 9140.5371 | 38.2696 | 10.6304 | 11936.5627 | 49.976 | 13.8822
17 | [13 empty] | 8245.1277 | 34.5207 | 9.5891 | 9140.5371 | 38.2696 | 10.6304 | 11936.5627 | 49.976 | 13.8822
18 | [13 empty] | 8245.1277 | 34.5207 | 9.5891 | 9140.5371 | 38.2696 | 10.6304 | 11936.5627 | 49.976 | 13.8822
19 | 95.2028 | 2.6464 | 0.8556 | 0.1294 | 0.1373 | 0.0016 | 0.0266 | 0.0229 | 0.0306 | 0.0031 | 0.6857 | 0.2581 | 0.707 | 8252.293 | 34.5507 | 9.5974 | 9148.204 | 38.3017 | 10.6394 | 11940.3842 | 49.992 | 13.8867
20 | [13 empty] | 8252.293 | 34.5507 | 9.5974 | 9148.204 | 38.3017 | 10.6394 | 11940.3842 | 49.992 | 13.8867
21 | 95.1815 | 2.6539 | 0.8561 | 0.1294 | 0.1377 | 0.0015 | 0.0271 | 0.0231 | 0.0324 | 0.0029 | 0.6907 | 0.2637 | 0.7072 | 8252.7707 | 34.5527 | 9.598 | 9148.7056 | 38.3038 | 10.6399 | 11939.2139 | 49.9871 | 13.8853 | -8.6 | -3.5 | <0,0001 | 0,0022
22 | [13 empty] | 8252.7707 | 34.5527 | 9.598 | 9148.7056 | 38.3038 | 10.6399 | 11939.2139 | 49.9871 | 13.8853
23 | 95.1514 | 2.6685 | 0.8535 | 0.1289 | 0.1401 | 0.0017 | 0.0292 | 0.0243 | 0.0346 | 0.0027 | 0.698 | 0.2671 | 0.7075 | 8254.4427 | 34.5597 | 9.5999 | 9150.4492 | 38.3111 | 10.642 | 11938.8795 | 49.9857 | 13.8849
24 | [13 empty] | 8254.4427 | 34.5597 | 9.5999 | 9150.4492 | 38.3111 | 10.642 | 11938.8795 | 49.9857 | 13.8849
25 | [13 empty] | 8254.4427 | 34.5597 | 9.5999 | 9150.4492 | 38.3111 | 10.642 | 11938.8795 | 49.9857 | 13.8849
26 | [13 empty] | 8254.4427 | 34.5597 | 9.5999 | 9150.4492 | 38.3111 | 10.642 | 11938.8795 | 49.9857 | 13.8849
27 | [13 empty] | 8254.4427 | 34.5597 | 9.5999 | 9150.4492 | 38.3111 | 10.642 | 11938.8795 | 49.9857 | 13.8849
28 | 95.4572 | 2.4696 | 0.7831 | 0.1192 | 0.13 | 0.0013 | 0.0275 | 0.0231 | 0.0284 | 0.0034 | 0.7183 | 0.2388 | 0.7047 | 8227.4292 | 34.4466 | 9.5685 | 9121.5488 | 38.1901 | 10.6084 | 11925.0026 | 49.9276 | 13.8688 | -8.8 | -4 |  |  | відсутні
29 | [13 empty] | 8227.4292 | 34.4466 | 9.5685 | 9121.5488 | 38.1901 | 10.6084 | 11925.0026 | 49.9276 | 13.8688
30 | 95.2424 | 2.5774 | 0.8323 | 0.1266 | 0.1418 | 0.0013 | 0.0309 | 0.026 | 0.0301 | 0.0051 | 0.7346 | 0.2515 | 0.7067 | 8243.4319 | 34.5136 | 9.5871 | 9138.5785 | 38.2614 | 10.6282 | 11930.496 | 49.9506 | 13.8752
31 | [13 empty] | 8243.4319 | 34.5136 | 9.5871 | 9138.5785 | 38.2614 | 10.6282 | 11930.496 | 49.9506 | 13.8752
Рівень одоризації відповідає чинним нормативним документам | [13 empty] | 8245.1277 | 34.5207 | 9.5891 | 9140.5132 | 38.2695 | 10.6304
Середньозважене значення теплоти згоряння:
| В.о. начальника Миколаївського ЛВУМГ | [8 empty] | Доскоч М.В. | [10 empty] | 2019-09-02
[11 empty] | прізвище | [5 empty] | підпис |  |  |  | дата

## додаток
Додаток до Паспорту фізико-хімічних показників природного газу. Маршрут №687
Область | ГРС, прямий споживач | Cередньозважене значення вищої теплоти згоряння
|  | ккал/м³ | МДж/м³ | кВт*год./м³
Маршрут №687 |  | 9140.5132 | 38.2695 | 10.6304
Херсонська | В.Рогачик | 9140.5132 | 38.2695 | 10.6304
В.о. начальника Миколаївського ЛВУМГ |  | Доскоч М.В. |  |  | 2019-09-02
|  | прізвище |  | підпис | дата