## паспорт
АТ "Укртрансгаз" | [5 empty] | ПАСПОРТ ФІЗИКО-ХІМІЧНИХ ПОКАЗНИКІВ ПРИРОДНОГО ГАЗУ №801 | [18 empty] | Маршрут №801
Філія "Оператор газотранспортної системи України" | [5 empty] | переданого Барським ЛВУМГ та прийнятого ПрАТ "Тернопільгаз", АТ "Хмельницькгаз"
Гусятинський п/м Барське ЛВУМГ
Вимірювальна хіміко-аналітична лабораторія
по газопроводу "Союз"
Свідоцтво № РХ-0089/18 від 06.06.18р. чинне до 05.06.21 р. | [20 empty] | за період з 01.08.2019р. по 31.08.2019р.
Число місяця | Компонентний склад, % мол. | [11 empty] | Фізико-хімічні показники газу обчислені на основі компонентного складу, 101,325 кПа | [9 empty] | Температура точки роси вологи (Р = 3.92 МПа), °С | Температура точки роси вуглеводнів, °С | Масова концентрація сірководню, г/м3 | Масова концентрація меркаптанової сірки, г/м3 | Маса механічних домішок, г/м3
[13 empty] | Густина абсолютна, кг/м3,при 20 ºС, | Температура вимірювання/згоряння при 20/25°С
| метан, С1 | етан, С2 | пропан, С3 | ізо-бутан, і-С4 | н-бутан, н-С4 | нео-пентан, нео-С5 | ізо-пентан, і-С5 | н-пентан, н-С5 | гексани та вищі, С6+ | кисень, О2 | азот, N2 | діоксид вуглецю, CО2 |  | Теплота згоряння нижча |  |  | Теплота згоряння вища |  |  | Число Воббе вище
[14 empty] | ккал/м3 | МДж/м3 | кВт⋅год/м3 | ккал/м3 | МДж/м3 | кВт⋅год/м3 | ккал/м3 | МДж/м3 | кВт⋅год/м3
1 | 95.7157 | 2.357 | 0.7217 | 0.1069 | 0.1062 | 0.0011 | 0.02 | 0.0148 | 0.0112 | 0.0064 | 0.7263 | 0.2127 | 0.7016 | 8197.1913 | 34.32 | 9.5333 | 9085.698 | 38.04 | 10.5667 | 11904.0797 | 49.84 | 13.8444 | -16.8
2 | 95.792 | 2.3148 | 0.7065 | 0.1057 | 0.1044 | 0.0013 | 0.0195 | 0.0149 | 0.011 | 0.0061 | 0.7183 | 0.2055 | 0.7009 | 8192.4144 | 34.3 | 9.5278 | 9080.9211 | 38.02 | 10.5611 | 11904.0797 | 49.84 | 13.8444 | -17.9
3 | [13 empty] | 8192.4144 | 34.3 | 9.5278 | 9080.9211 | 38.02 | 10.5611 | 11904.0797 | 49.84 | 13.8444
4 | [13 empty] | 8192.4144 | 34.3 | 9.5278 | 9080.9211 | 38.02 | 10.5611 | 11904.0797 | 49.84 | 13.8444
5 | 95.7973 | 2.3023 | 0.7014 | 0.1067 | 0.1064 | 0.0013 | 0.0207 | 0.0151 | 0.0107 | 0.0075 | 0.7282 | 0.2024 | 0.7009 | 8192.4144 | 34.3 | 9.5278 | 9080.9211 | 38.02 | 10.5611 | 11901.6912 | 49.83 | 13.8417 | -17.5
6 | 95.8873 | 2.2226 | 0.6621 | 0.1005 | 0.1014 | 0.0012 | 0.0204 | 0.015 | 0.0114 | 0.0061 | 0.77 | 0.202 | 0.7 | 8178.0836 | 34.24 | 9.5111 | 9064.2019 | 37.95 | 10.5417 | 11889.7489 | 49.78 | 13.8278 | -17.7
7 | 96.0225 | 2.1565 | 0.6528 | 0.1007 | 0.1008 | 0.0012 | 0.0206 | 0.015 | 0.0116 | 0.0055 | 0.7222 | 0.1906 | 0.6991 | 8175.6952 | 34.23 | 9.5083 | 9064.2019 | 37.95 | 10.5417 | 11896.9143 | 49.81 | 13.8361 | -18
8 | 96.452 | 1.8983 | 0.5681 | 0.0869 | 0.0865 | 0.0012 | 0.0171 | 0.0124 | 0.0088 | 0.0053 | 0.7052 | 0.1582 | 0.6954 | 8147.0336 | 34.11 | 9.475 | 9030.7635 | 37.81 | 10.5028 | 11884.972 | 49.76 | 13.8222 | -17.7
9 | 96.5019 | 1.8585 | 0.5495 | 0.0844 | 0.0847 | 0.0012 | 0.017 | 0.0125 | 0.0098 | 0.0055 | 0.721 | 0.154 | 0.695 | 8139.8683 | 34.08 | 9.4667 | 9023.5981 | 37.78 | 10.4944 | 11880.1951 | 49.74 | 13.8167 | -17.6
10 | [13 empty] | 8139.8683 | 34.08 | 9.4667 | 9023.5981 | 37.78 | 10.4944 | 11880.1951 | 49.74 | 13.8167
11 | [13 empty] | 8139.8683 | 34.08 | 9.4667 | 9023.5981 | 37.78 | 10.4944 | 11880.1951 | 49.74 | 13.8167
12 | 96.1551 | 2.0887 | 0.6333 | 0.0983 | 0.0986 | 0.0013 | 0.0197 | 0.0146 | 0.011 | 0.0057 | 0.7011 | 0.1726 | 0.698 | 8170.9182 | 34.21 | 9.5028 | 9057.0365 | 37.92 | 10.5333 | 11899.3027 | 49.82 | 13.8389 | -17.4
13 | 96.2279 | 2.0257 | 0.626 | 0.0964 | 0.0959 | 0.0012 | 0.0188 | 0.0136 | 0.0098 | 0.0054 | 0.7098 | 0.1695 | 0.6974 | 8163.7529 | 34.18 | 9.4944 | 9049.8712 | 37.89 | 10.525 | 11894.5258 | 49.8 | 13.8333 | -16.3
14 | 95.7734 | 2.323 | 0.7311 | 0.1144 | 0.1141 | 0.0014 | 0.0225 | 0.0164 | 0.0121 | 0.0051 | 0.6853 | 0.2012 | 0.7015 | 8204.3567 | 34.35 | 9.5417 | 9092.8634 | 38.07 | 10.575 | 11916.022 | 49.89 | 13.8583 | -17.8
15 | 95.7501 | 2.3476 | 0.734 | 0.1123 | 0.1111 | 0.0013 | 0.0214 | 0.0157 | 0.0119 | 0.0066 | 0.6818 | 0.2062 | 0.7016 | 8204.3567 | 34.35 | 9.5417 | 9092.8634 | 38.07 | 10.575 | 11916.022 | 49.89 | 13.8583 | -17.6
16 | 95.7662 | 2.3375 | 0.73 | 0.1109 | 0.1093 | 0.0013 | 0.0211 | 0.0153 | 0.0114 | 0.0061 | 0.6828 | 0.2081 | 0.7014 | 8201.9682 | 34.34 | 9.5389 | 9090.475 | 38.06 | 10.5722 | 11913.6335 | 49.88 | 13.8556 | -17.9
17 | [13 empty] | 8201.9682 | 34.34 | 9.5389 | 9090.475 | 38.06 | 10.5722 | 11913.6335 | 49.88 | 13.8556
18 | [13 empty] | 8201.9682 | 34.34 | 9.5389 | 9090.475 | 38.06 | 10.5722 | 11913.6335 | 49.88 | 13.8556
19 | 95.7848 | 2.3406 | 0.728 | 0.111 | 0.1089 | 0.0013 | 0.0207 | 0.015 | 0.0117 | 0.0053 | 0.6681 | 0.2046 | 0.7013 | 8204.3567 | 34.35 | 9.5417 | 9092.8634 | 38.07 | 10.575 | 11894.5258 | 49.8 | 13.8333 | -18.5
20 | 95.83 | 2.3147 | 0.7174 | 0.1088 | 0.1071 | 0.0013 | 0.0204 | 0.0147 | 0.0114 | 0.0052 | 0.6708 | 0.1982 | 0.7009 | 8199.5797 | 34.33 | 9.5361 | 9088.0865 | 38.05 | 10.5694 | 11916.022 | 49.89 | 13.8583 | -17.8
21 | 95.8824 | 2.282 | 0.7059 | 0.106 | 0.1036 | 0.0013 | 0.0193 | 0.0142 | 0.0103 | 0.0049 | 0.6712 | 0.1989 | 0.7004 | 8194.8028 | 34.31 | 9.5306 | 9083.3096 | 38.03 | 10.5639 | 11911.245 | 49.87 | 13.8528 | -17.8
22 | 95.9842 | 2.185 | 0.6745 | 0.1009 | 0.0993 | 0.0012 | 0.0193 | 0.0143 | 0.0108 | 0.0054 | 0.7153 | 0.1898 | 0.6994 | 8180.4721 | 34.25 | 9.5139 | 9066.5904 | 37.96 | 10.5444 | 11899.3027 | 49.82 | 13.8389 | -18.4
23 | 95.9133 | 2.2401 | 0.6888 | 0.1034 | 0.1019 | 0.0013 | 0.0195 | 0.0144 | 0.0114 | 0.0053 | 0.7078 | 0.1928 | 0.7 | 8187.6375 | 34.28 | 9.5222 | 9076.1442 | 38 | 10.5556 | 11904.0797 | 49.84 | 13.8444 | -17.2
24 | [13 empty] | 8187.6375 | 34.28 | 9.5222 | 9076.1442 | 38 | 10.5556 | 11904.0797 | 49.84 | 13.8444
25 | [13 empty] | 8187.6375 | 34.28 | 9.5222 | 9076.1442 | 38 | 10.5556 | 11904.0797 | 49.84 | 13.8444
26 | [13 empty] | 8187.6375 | 34.28 | 9.5222 | 9076.1442 | 38 | 10.5556 | 11904.0797 | 49.84 | 13.8444
27 | 96.1487 | 2.0521 | 0.6161 | 0.0946 | 0.0949 | 0.0012 | 0.0188 | 0.0139 | 0.0104 | 0.0064 | 0.7612 | 0.1817 | 0.6979 | 8158.9759 | 34.16 | 9.4889 | 9045.0942 | 37.87 | 10.5194 | 11882.5835 | 49.75 | 13.8194 | -17.1
28 | 96.2349 | 2.0174 | 0.6068 | 0.0923 | 0.0925 | 0.0012 | 0.0178 | 0.013 | 0.0095 | 0.0061 | 0.7367 | 0.1718 | 0.6971 | 8156.5875 | 34.15 | 9.4861 | 9042.7058 | 37.86 | 10.5167 | 11884.972 | 49.76 | 13.8222 | -17.5
29 | 96.1531 | 2.0845 | 0.6351 | 0.0955 | 0.0943 | 0.0012 | 0.0172 | 0.0126 | 0.0084 | 0.0057 | 0.7176 | 0.1748 | 0.6978 | 8166.1413 | 34.19 | 9.4972 | 9052.2596 | 37.9 | 10.5278 | 11894.5258 | 49.8 | 13.8333 | -18.3 |  | <0.001 | <0.001 | відсутні
30 | 96.1777 | 2.0591 | 0.6317 | 0.0962 | 0.0959 | 0.0013 | 0.0181 | 0.0132 | 0.0094 | 0.0071 | 0.718 | 0.1723 | 0.6977 | 8166.1413 | 34.19 | 9.4972 | 9052.2596 | 37.9 | 10.5278 | 11892.1374 | 49.79 | 13.8306 | -18.5
31 | [13 empty] | 8166.1413 | 34.19 | 9.4972 | 9052.2596 | 37.9 | 10.5278 | 11892.1374 | 49.79 | 13.8306
Рівень одоризації відповідає чинним нормативним документам | [13 empty] | 8180.496 | 34.2501 | 9.5139 | 9067.7368 | 37.9648 | 10.5458
Середньозважене значення теплоти згоряння:
| В.о. начальника Барського ЛВУМГ | [8 empty] | Заріцький О.С. | [10 empty] | 2019-09-02
[11 empty] | прізвище | [5 empty] | підпис |  |  |  | дата

## додаток
Додаток до Паспорту фізико-хімічних показників природного газу. Маршрут №801
Область | ГРС, прямий споживач | Cередньозважене значення вищої теплоти згоряння
|  | ккал/м³ | МДж/м³ | кВт*год./м³
Маршрут №801 |  | 9067.7368 | 37.9648 | 10.5458
Тернопільська | Гусятин (Суходіл) С | 9067.4502 | 37.9636 | 10.5454
Хмельницька | Віньківці С | 9067.4024 | 37.9634 | 10.5454
Хмельницька | Дашківці С | 9067.4263 | 37.9635 | 10.5454
Хмельницька | Деражня С | 9068.8355 | 37.9694 | 10.5471
Хмельницька | Лісоводи С | 9067.5457 | 37.964 | 10.5456
Хмельницька | Левада С | 9067.3547 | 37.9632 | 10.5453
Хмельницька | Н.Ушиця С | 9067.3786 | 37.9633 | 10.5454
Хмельницька | Чемерівці С | 9067.5219 | 37.9639 | 10.5455
В.о. начальника Барського ЛВУМГ |  | Заріцький О.С. |  |  | 2019-09-02
|  | прізвище |  | підпис | дата