## паспорт
АТ "Укртрансгаз" | [5 empty] | ПАСПОРТ ФІЗИКО-ХІМІЧНИХ ПОКАЗНИКІВ ПРИРОДНОГО ГАЗУ №812 | [18 empty] | Маршрут №812
Філія "Оператор газотранспортної системи України" | [5 empty] | переданого Барським ЛВУМГ та прийнятого АТ "Вінницягаз"; ПАТ "Черкасигаз; ПрАТ "Уманьгаз"; ВАТ "Кіровоградгаз"; ТОВ "Газовик"; ВРТП "Укргазенергосервіс"; ДП "Укравтогаз" РВУ "Харківавтогаз"; ПОСП "Уманський тепличний комбінат"; ТОВ "Автотрансгаз"; ТОВ "Кредо"; ТОВ "Побужзький феронікелевий комбінат"; ТОВ "Вінницька птахофабрика", філія "Внутрішньогосподарський комплекс по виробництву кормів"
Гайсинський п/м Барське ЛВУМГ
Вимірювальна хіміко-аналітична лабораторія
по газопроводу "Союз"
Свідоцтво № ПУ-0033/18 чинне до 25.05.2021 р. | [20 empty] | за період з 01.08.2019р. по 31.08.2019р.
Число місяця | Компонентний склад, % мол. | [11 empty] | Фізико-хімічні показники газу обчислені на основі компонентного складу, 101,325 кПа | [9 empty] | Температура точки роси вологи (Р = 3.92 МПа), °С | Температура точки роси вуглеводнів, °С | Масова концентрація сірководню, г/м3 | Масова концентрація меркаптанової сірки, г/м3 | Маса механічних домішок, г/м3
[13 empty] | Густина абсолютна, кг/м3,при 20 ºС, | Температура вимірювання/згоряння при 20/25°С
| метан, С1 | етан, С2 | пропан, С3 | ізо-бутан, і-С4 | н-бутан, н-С4 | нео-пентан, нео-С5 | ізо-пентан, і-С5 | н-пентан, н-С5 | гексани та вищі, С6+ | кисень, О2 | азот, N2 | діоксид вуглецю, CО2 |  | Теплота згоряння нижча |  |  | Теплота згоряння вища |  |  | Число Воббе вище
[14 empty] | ккал/м3 | МДж/м3 | кВт⋅год/м3 | ккал/м3 | МДж/м3 | кВт⋅год/м3 | ккал/м3 | МДж/м3 | кВт⋅год/м3
1 | 96.029 | 2.1263 | 0.6356 | 0.0932 | 0.0943 | 0.0013 | 0.0172 | 0.0135 | 0.0089 | 0.0053 | 0.7819 | 0.1935 | 0.6986 | 8163.7529 | 34.18 | 9.4944 | 9052.2596 | 37.9 | 10.5278 | 11887.3604 | 49.77 | 13.825
2 | 95.9485 | 2.1886 | 0.6493 | 0.0962 | 0.0963 | 0.0013 | 0.0179 | 0.0139 | 0.0095 | 0.006 | 0.7789 | 0.1936 | 0.6993 | 8170.9182 | 34.21 | 9.5028 | 9061.8134 | 37.94 | 10.5389 | 11892.1374 | 49.79 | 13.8306
3 | [13 empty] | 8170.9182 | 34.21 | 9.5028 | 9061.8134 | 37.94 | 10.5389 | 11892.1374 | 49.79 | 13.8306
4 | [13 empty] | 8170.9182 | 34.21 | 9.5028 | 9061.8134 | 37.94 | 10.5389 | 11892.1374 | 49.79 | 13.8306
5 | 95.9192 | 2.1947 | 0.6643 | 0.1014 | 0.1029 | 0.0013 | 0.0197 | 0.0155 | 0.0097 | 0.0053 | 0.7689 | 0.1971 | 0.6998 | 8175.6952 | 34.23 | 9.5083 | 9066.5904 | 37.96 | 10.5444 | 11894.5258 | 49.8 | 13.8333 | -19.6 | -13.4
6 | 95.8282 | 2.2962 | 0.6919 | 0.1059 | 0.1063 | 0.0014 | 0.0199 | 0.0155 | 0.0104 | 0.005 | 0.7186 | 0.2007 | 0.7006 | 8192.4144 | 34.3 | 9.5278 | 9083.3096 | 38.03 | 10.5639 | 11908.8566 | 49.86 | 13.85
7 | 96.2257 | 2.0365 | 0.6112 | 0.0944 | 0.0949 | 0.0014 | 0.018 | 0.014 | 0.0094 | 0.0061 | 0.7159 | 0.1725 | 0.6973 | 8163.7529 | 34.18 | 9.4944 | 9052.2596 | 37.9 | 10.5278 | 11896.9143 | 49.81 | 13.8361
8 | 96.5852 | 1.7948 | 0.5315 | 0.0823 | 0.083 | 0.0014 | 0.0158 | 0.0123 | 0.0088 | 0.0056 | 0.7332 | 0.1461 | 0.6942 | 8132.7029 | 34.05 | 9.4583 | 9021.2096 | 37.77 | 10.4917 | 11882.5835 | 49.75 | 13.8194
9 | 96.5572 | 1.8018 | 0.5339 | 0.0835 | 0.0852 | 0.0014 | 0.0165 | 0.0128 | 0.0085 | 0.0062 | 0.7439 | 0.1491 | 0.6945 | 8132.7029 | 34.05 | 9.4583 | 9021.2096 | 37.77 | 10.4917 | 11880.1951 | 49.74 | 13.8167
10 | [13 empty] | 8132.7029 | 34.05 | 9.4583 | 9021.2096 | 37.77 | 10.4917 | 11880.1951 | 49.74 | 13.8167
11 | [13 empty] | 8132.7029 | 34.05 | 9.4583 | 9021.2096 | 37.77 | 10.4917 | 11880.1951 | 49.74 | 13.8167
12 | 96.232 | 2.0358 | 0.6115 | 0.0955 | 0.0961 | 0.0015 | 0.0184 | 0.0142 | 0.0091 | 0.0055 | 0.7195 | 0.1609 | 0.6973 | 8163.7529 | 34.18 | 9.4944 | 9054.6481 | 37.91 | 10.5306 | 11899.3027 | 49.82 | 13.8389 | -19.8 | -13.6
13 | 95.9619 | 2.2065 | 0.6929 | 0.1083 | 0.1085 | 0.0016 | 0.0201 | 0.0153 | 0.0098 | 0.0051 | 0.6858 | 0.1842 | 0.6998 | 8190.0259 | 34.29 | 9.525 | 9083.3096 | 38.03 | 10.5639 | 11916.022 | 49.89 | 13.8583
14 | 95.8079 | 2.3083 | 0.715 | 0.1095 | 0.1094 | 0.0014 | 0.0202 | 0.0157 | 0.0099 | 0.0048 | 0.7009 | 0.197 | 0.701 | 8199.5797 | 34.33 | 9.5361 | 9090.475 | 38.06 | 10.5722 | 11916.022 | 49.89 | 13.8583
15 | 95.8321 | 2.2833 | 0.7117 | 0.1091 | 0.1096 | 0.0015 | 0.0205 | 0.0155 | 0.011 | 0.0048 | 0.7004 | 0.2005 | 0.7009 | 8197.1913 | 34.32 | 9.5333 | 9088.0865 | 38.05 | 10.5694 | 11913.6335 | 49.88 | 13.8556
16 | 95.8832 | 2.2308 | 0.7087 | 0.1082 | 0.1083 | 0.0015 | 0.0202 | 0.0156 | 0.0106 | 0.0054 | 0.7183 | 0.1892 | 0.7004 | 8192.4144 | 34.3 | 9.5278 | 9083.3096 | 38.03 | 10.5639 | 11911.245 | 49.87 | 13.8528
17 | [13 empty] | 8192.4144 | 34.3 | 9.5278 | 9083.3096 | 38.03 | 10.5639 | 11911.245 | 49.87 | 13.8528
18 | [13 empty] | 8192.4144 | 34.3 | 9.5278 | 9083.3096 | 38.03 | 10.5639 | 11911.245 | 49.87 | 13.8528
19 | 96.2526 | 1.9978 | 0.5966 | 0.092 | 0.0927 | 0.0014 | 0.018 | 0.0137 | 0.0088 | 0.0054 | 0.7518 | 0.1692 | 0.697 | 8154.199 | 34.14 | 9.4833 | 9042.7058 | 37.86 | 10.5167 | 11889.7489 | 49.78 | 13.8278
20 | 96.1365 | 2.0914 | 0.6237 | 0.0945 | 0.0959 | 0.0014 | 0.0187 | 0.0144 | 0.0096 | 0.006 | 0.7343 | 0.1736 | 0.6979 | 8166.1413 | 34.19 | 9.4972 | 9057.0365 | 37.92 | 10.5333 | 11896.9143 | 49.81 | 13.8361 | -19.4 | -13.2
21 | 96.0502 | 2.1414 | 0.6488 | 0.0976 | 0.0973 | 0.0016 | 0.0182 | 0.0139 | 0.0095 | 0.006 | 0.7301 | 0.1854 | 0.6987 | 8173.3067 | 34.22 | 9.5056 | 9064.2019 | 37.95 | 10.5417 | 11899.3027 | 49.82 | 13.8389 |  |  | <0,001 | <0,001 | відсутні
22 | 96.0627 | 2.136 | 0.6576 | 0.0981 | 0.0971 | 0.0015 | 0.018 | 0.0136 | 0.0089 | 0.005 | 0.7197 | 0.1818 | 0.6987 | 8175.6952 | 34.23 | 9.5083 | 9064.2019 | 37.95 | 10.5417 | 11901.6912 | 49.83 | 13.8417
23 | 96.0334 | 2.1605 | 0.6492 | 0.0978 | 0.0976 | 0.0015 | 0.0184 | 0.0141 | 0.0101 | 0.005 | 0.7267 | 0.1857 | 0.6988 | 8175.6952 | 34.23 | 9.5083 | 9064.2019 | 37.95 | 10.5417 | 11901.6912 | 49.83 | 13.8417
24 | [13 empty] | 8175.6952 | 34.23 | 9.5083 | 9064.2019 | 37.95 | 10.5417 | 11901.6912 | 49.83 | 13.8417
25 | [13 empty] | 8175.6952 | 34.23 | 9.5083 | 9064.2019 | 37.95 | 10.5417 | 11901.6912 | 49.83 | 13.8417
26 | [13 empty] | 8175.6952 | 34.23 | 9.5083 | 9064.2019 | 37.95 | 10.5417 | 11901.6912 | 49.83 | 13.8417
27 | 96.3108 | 1.966 | 0.5822 | 0.0885 | 0.0889 | 0.0013 | 0.0165 | 0.0125 | 0.0078 | 0.0056 | 0.7527 | 0.1672 | 0.6964 | 8149.4221 | 34.12 | 9.4778 | 9037.9289 | 37.84 | 10.5111 | 11884.972 | 49.76 | 13.8222 | -19.9 | -14.5
28 | 96.3489 | 1.9434 | 0.5786 | 0.0873 | 0.0875 | 0.0013 | 0.0159 | 0.012 | 0.0075 | 0.0055 | 0.7484 | 0.1637 | 0.696 | 8147.0336 | 34.11 | 9.475 | 9035.5404 | 37.83 | 10.5083 | 11884.972 | 49.76 | 13.8222
29 | 96.1533 | 2.0755 | 0.6318 | 0.0949 | 0.0946 | 0.0013 | 0.0166 | 0.0128 | 0.0082 | 0.0046 | 0.7334 | 0.173 | 0.6978 | 8166.1413 | 34.19 | 9.4972 | 9054.6481 | 37.91 | 10.5306 | 11896.9143 | 49.81 | 13.8361
30 | 96.2627 | 1.9765 | 0.6198 | 0.0918 | 0.0941 | 0.0014 | 0.0169 | 0.0134 | 0.0079 | 0.0056 | 0.7466 | 0.1633 | 0.697 | 8156.5875 | 34.15 | 9.4861 | 9045.0942 | 37.87 | 10.5194 | 11892.1374 | 49.79 | 13.8306
31 | [13 empty] | 8156.5875 | 34.15 | 9.4861 | 9045.0942 | 37.87 | 10.5194 | 11892.1374 | 49.79 | 13.8306
Рівень одоризації відповідає чинним нормативним документам | [13 empty] | 8168.3387 | 34.1992 | 9.4998 | 9058.0158 | 37.9241 | 10.5345
Середньозважене значення теплоти згоряння:
| В.о. начальника Барського ЛВУМГ | [8 empty] | Заріцький О.С. | [10 empty] | 2019-09-02
[11 empty] | прізвище | [5 empty] | підпис |  |  |  | дата

## додаток
Додаток до Паспорту фізико-хімічних показників природного газу. Маршрут №812
Область | ГРС, прямий споживач | Cередньозважене значення вищої теплоти згоряння
|  | ккал/м³ | МДж/м³ | кВт*год./м³
Маршрут №812 |  | 9058.0158 | 37.9241 | 10.5345
Вінницька | Брацлав С | 9057.9441 | 37.9238 | 10.5344
Вінницька | В.Кропивна С | 9057.9203 | 37.9237 | 10.5344
Вінницька | В.Севастянівка Красносілка (Вінницягаз) С | 9057.8964 | 37.9236 | 10.5343
Вінницька | ВРТП "УГЕС" КС Гайсин С | 0 | 0 | 0
Вінницька | Гайсин С | 9057.9203 | 37.9237 | 10.5344
Вінницька | Ладижин МХП С | 9057.8486 | 37.9234 | 10.5343
Вінницька | Ладижин С | 9058.183 | 37.9248 | 10.5347
Вінницька | Ладижин ТЕС С | 9058.9951 | 37.9282 | 10.5356
Вінницька | Немирів С | 9058.2785 | 37.9252 | 10.5348
Вінницька | Немирів р-н С | 9057.9203 | 37.9237 | 10.5344
Вінницька | Носівці С | 0 | 0 | 0
Вінницька | Тарасівка С | 9058.0397 | 37.9242 | 10.5345
Вінницька | Теплик С | 9058.1113 | 37.9245 | 10.5346
Вінницька | Томашпіль Моївка C | 9057.968 | 37.9239 | 10.5344
Вінницька | Томашпіль С | 9057.6814 | 37.9227 | 10.5341
Вінницька | Тростянець С | 9058.0874 | 37.9244 | 10.5346
Вінницька | Тульчин Кирнасівка C | 9058.7084 | 37.927 | 10.5353
Вінницька | Тульчин С | 9057.8486 | 37.9234 | 10.5343
Вінницька | Четвертинівка МХП С | 9061.3119 | 37.9379 | 10.5383
Вінницька | Четвертинівка С | 9058.1113 | 37.9245 | 10.5346
Вінницька | Чечелівка С | 9058.9712 | 37.9281 | 10.5356
Вінницька | Шляхова С | 9057.9441 | 37.9238 | 10.5344
Вінницька | Ярмолинці С | 9058.1352 | 37.9246 | 10.5346
Кіровоградська | Капітанівка С | 9057.8725 | 37.9235 | 10.5343
Кіровоградська | Н.Миргород С | 9058.1113 | 37.9245 | 10.5346
Кіровоградська | Надлак С | 9058.1352 | 37.9246 | 10.5346
Кіровоградська | Побузька С | 9057.8247 | 37.9233 | 10.5343
Кіровоградська | Побузька ПФК С | 9056.2483 | 37.9167 | 10.5324
Кіровоградська | Смоліно С | 9057.8247 | 37.9233 | 10.5343
Черкаська | АГНКС- КРЕДО С | 9057.1321 | 37.9204 | 10.5334
Черкаська | Будище С | 9058.0158 | 37.9241 | 10.5345
Черкаська | В.Севастянівка (Уманьгаз) С | 9057.6336 | 37.9225 | 10.534
Черкаська | В`язівок С | 9057.7531 | 37.923 | 10.5342
Черкаська | Звенигородка АГНКС (РВУ "Харківавтогаз" ) С | 9058.1352 | 37.9246 | 10.5346
Черкаська | Звенигородка Ватутіне С | 9058.2785 | 37.9252 | 10.5348
Черкаська | Звенигородка С | 9057.9919 | 37.924 | 10.5344
Черкаська | КС Тальне УТК С | 9057.7531 | 37.923 | 10.5342
Черкаська | Катеринополь С | 9057.8486 | 37.9234 | 10.5343
Черкаська | Ладижинка С | 9057.6575 | 37.9226 | 10.5341
Черкаська | Лебедин С | 9050.5638 | 37.8929 | 10.5258
Черкаська | Лисянка С | 9057.8964 | 37.9236 | 10.5343
Черкаська | Макіївка С | 9057.6336 | 37.9225 | 10.534
Черкаська | Маньківка С | 9057.9203 | 37.9237 | 10.5344
Черкаська | Монастирище С | 9058.0158 | 37.9241 | 10.5345
Черкаська | ПОСП "Уманський тепличний комбінат" Умань (лінія) С | 9058.4696 | 37.926 | 10.535
Черкаська | Тальне С | 9057.5859 | 37.9223 | 10.534
Черкаська | Тальне, район С | 9057.9203 | 37.9237 | 10.5344
Черкаська | Умань С | 9057.8008 | 37.9232 | 10.5342
Черкаська | Христинівка С | 9057.9203 | 37.9237 | 10.5344
Черкаська | Шпола С | 9057.7292 | 37.9229 | 10.5341
В.о. начальника Барського ЛВУМГ |  | Заріцький О.С. |  | 2019-09-02
| підпис | прізвище |  | дата