## паспорт
АТ "Укртрансгаз" | [5 empty] | ПАСПОРТ ФІЗИКО-ХІМІЧНИХ ПОКАЗНИКІВ ПРИРОДНОГО ГАЗУ №840 | [18 empty] | Маршрут №840
Філія "Оператор газотранспортної системи України" | [5 empty] | переданого Золотоніським ЛВУМГ та прийнятого ПАТ "Черкасигаз", АТ "Київоблгаз"
Золотоніський п/м Золотоніське ЛВУМГ
Вимірювальна хіміко-аналітична лабораторія
по газопроводу "Прогрес"
Свідоцтво № РЯ-0073/17 чинне до 03.11.2022 р. | [20 empty] | за період з 01.08.2019р. по 31.08.2019р.
Число місяця | Компонентний склад, % мол. | [11 empty] | Фізико-хімічні показники газу обчислені на основі компонентного складу, 101,325 кПа | [9 empty] | Температура точки роси вологи (Р = 3.92 МПа), °С | Температура точки роси вуглеводнів, °С | Масова концентрація сірководню, г/м3 | Масова концентрація меркаптанової сірки, г/м3 | Маса механічних домішок, г/м3
[13 empty] | Густина абсолютна, кг/м3,при 20 ºС, | Температура вимірювання/згоряння при 20/25°С
| метан, С1 | етан, С2 | пропан, С3 | ізо-бутан, і-С4 | н-бутан, н-С4 | нео-пентан, нео-С5 | ізо-пентан, і-С5 | н-пентан, н-С5 | гексани та вищі, С6+ | кисень, О2 | азот, N2 | діоксид вуглецю, CО2 |  | Теплота згоряння нижча |  |  | Теплота згоряння вища |  |  | Число Воббе вище
[14 empty] | ккал/м3 | МДж/м3 | кВт⋅год/м3 | ккал/м3 | МДж/м3 | кВт⋅год/м3 | ккал/м3 | МДж/м3 | кВт⋅год/м3
1 | 95.5748 | 2.5004 | 0.794 | 0.1183 | 0.1162 | 0.0015 | 0.0208 | 0.0152 | 0.0122 | 0.0041 | 0.6277 | 0.2148 | 0.7032 | 8228.2413 | 34.45 | 9.5694 | 9119.1365 | 38.18 | 10.6056 | 11932.7412 | 49.96 | 13.8778 | -19.9
2 | 95.7174 | 2.4071 | 0.7597 | 0.1142 | 0.1115 | 0.0016 | 0.0203 | 0.0148 | 0.0117 | 0.0057 | 0.632 | 0.204 | 0.702 | 8216.299 | 34.4 | 9.5556 | 9104.8057 | 38.12 | 10.5889 | 11927.9642 | 49.94 | 13.8722 | -19.7
3 | [13 empty] | 8216.299 | 34.4 | 9.5556 | 9104.8057 | 38.12 | 10.5889 | 11927.9642 | 49.94 | 13.8722
4 | [13 empty] | 8216.299 | 34.4 | 9.5556 | 9104.8057 | 38.12 | 10.5889 | 11927.9642 | 49.94 | 13.8722
5 | 95.6044 | 2.4981 | 0.779 | 0.1189 | 0.1164 | 0.0015 | 0.0216 | 0.0158 | 0.0121 | 0.0045 | 0.621 | 0.2067 | 0.7029 | 8228.2413 | 34.45 | 9.5694 | 9119.1365 | 38.18 | 10.6056 | 11935.1296 | 49.97 | 13.8806 | -18.4
6 | 95.691 | 2.4451 | 0.7594 | 0.1159 | 0.1135 | 0.0015 | 0.0211 | 0.0153 | 0.0125 | 0.0058 | 0.615 | 0.2039 | 0.7022 | 8221.0759 | 34.42 | 9.5611 | 9111.9711 | 38.15 | 10.5972 | 11932.7412 | 49.96 | 13.8778 | -19.3
7 | 96.2486 | 2.0717 | 0.6285 | 0.097 | 0.0959 | 0.0014 | 0.0183 | 0.0133 | 0.0111 | 0.0049 | 0.6401 | 0.1692 | 0.6974 | 8173.3067 | 34.22 | 9.5056 | 9061.8134 | 37.94 | 10.5389 | 11906.4681 | 49.85 | 13.8472 | -18.6
8 | 96.2673 | 2.0716 | 0.6259 | 0.0969 | 0.0956 | 0.0014 | 0.0178 | 0.0131 | 0.0104 | 0.0048 | 0.6282 | 0.167 | 0.6973 | 8173.3067 | 34.22 | 9.5056 | 9061.8134 | 37.94 | 10.5389 | 11908.8566 | 49.86 | 13.85 | -20.9 |  |  |  | відсутні
9 | 96.2752 | 2.0676 | 0.6138 | 0.0926 | 0.0917 | 0.0014 | 0.017 | 0.0125 | 0.0102 | 0.0056 | 0.6417 | 0.1707 | 0.697 | 8168.5298 | 34.2 | 9.5 | 9054.6481 | 37.91 | 10.5306 | 11904.0797 | 49.84 | 13.8444 | -21
10 | [13 empty] | 8168.5298 | 34.2 | 9.5 | 9054.6481 | 37.91 | 10.5306 | 11904.0797 | 49.84 | 13.8444
11 | [13 empty] | 8168.5298 | 34.2 | 9.5 | 9054.6481 | 37.91 | 10.5306 | 11904.0797 | 49.84 | 13.8444
12 | 95.749 | 2.3693 | 0.7509 | 0.1151 | 0.1131 | 0.0015 | 0.0209 | 0.0151 | 0.0116 | 0.008 | 0.6354 | 0.2101 |  | 8168.5298 | 34.2 | 9.5 | 9054.6481 | 37.91 | 10.5306 | 11904.0797 | 49.84 | 13.8444 | -20.1
13 | 95.5311 | 2.5174 | 0.8059 | 0.1246 | 0.1224 | 0.0015 | 0.0224 | 0.0162 | 0.0121 | 0.005 | 0.6154 | 0.226 | 0.7038 | 8233.0182 | 34.47 | 9.575 | 9123.9134 | 38.2 | 10.6111 | 11935.1296 | 49.97 | 13.8806 | -20.9
14 | 95.4501 | 2.5793 | 0.8179 | 0.1258 | 0.1234 | 0.0015 | 0.0226 | 0.0163 | 0.0126 | 0.0056 | 0.6133 | 0.2316 | 0.7044 | 8240.1836 | 34.5 | 9.5833 | 9131.0788 | 38.23 | 10.6194 | 11939.9065 | 49.99 | 13.8861 | -20.8
15 | 95.4613 | 2.5745 | 0.8124 | 0.1248 | 0.122 | 0.0015 | 0.0223 | 0.0162 | 0.0128 | 0.0065 | 0.6104 | 0.2353 | 0.7043 | 8237.7951 | 34.49 | 9.5806 | 9128.6903 | 38.22 | 10.6167 | 11937.5181 | 49.98 | 13.8833 | -19.7
16 | 95.674 | 2.4429 | 0.765 | 0.117 | 0.1142 | 0.0014 | 0.021 | 0.0154 | 0.0123 | 0.0049 | 0.615 | 0.2169 | 0.7025 | 8221.0759 | 34.42 | 9.5611 | 9111.9711 | 38.15 | 10.5972 | 11930.3527 | 49.95 | 13.875 | -20.3
17 | [13 empty] | 8221.0759 | 34.42 | 9.5611 | 9111.9711 | 38.15 | 10.5972 | 11930.3527 | 49.95 | 13.875
18 | [13 empty] | 8221.0759 | 34.42 | 9.5611 | 9111.9711 | 38.15 | 10.5972 | 11930.3527 | 49.95 | 13.875
19 | 95.5909 | 2.4979 | 0.7845 | 0.1188 | 0.1166 | 0.0015 | 0.021 | 0.0154 | 0.0119 | 0.0059 | 0.6173 | 0.2183 | 0.7031 | 8228.2413 | 34.45 | 9.5694 | 9116.748 | 38.17 | 10.6028 | 11932.7412 | 49.96 | 13.8778 | -21.6
20 | 95.631 | 2.4747 | 0.7745 | 0.1173 | 0.1149 | 0.0015 | 0.021 | 0.0152 | 0.0116 | 0.0058 | 0.6163 | 0.2162 | 0.7028 | 8223.4643 | 34.43 | 9.5639 | 9114.3595 | 38.16 | 10.6 | 11932.7412 | 49.96 | 13.8778 | -20.5
21 | 95.7192 | 2.4105 | 0.7596 | 0.1147 | 0.1117 | 0.0014 | 0.0203 | 0.0145 | 0.0116 | 0.0058 | 0.6219 | 0.2088 | 0.702 | 8216.299 | 34.4 | 9.5556 | 9107.1942 | 38.13 | 10.5917 | 11927.9642 | 49.94 | 13.8722 | -20.8
22 | 95.7362 | 2.3999 | 0.7527 | 0.1138 | 0.1109 | 0.0015 | 0.0202 | 0.0145 | 0.0113 | 0.0052 | 0.6268 | 0.207 | 0.7018 | 8213.9105 | 34.39 | 9.5528 | 9104.8057 | 38.12 | 10.5889 | 11927.9642 | 49.94 | 13.8722 | -20.1 |  | <0.001 | <0.001
23 | 95.657 | 2.4473 | 0.771 | 0.1179 | 0.1154 | 0.0015 | 0.0212 | 0.0152 | 0.012 | 0.0057 | 0.6242 | 0.2116 | 0.7026 | 8221.0759 | 34.42 | 9.5611 | 9111.9711 | 38.15 | 10.5972 | 11930.3527 | 49.95 | 13.875 | -21.9
24 | [13 empty] | 8221.0759 | 34.42 | 9.5611 | 9111.9711 | 38.15 | 10.5972 | 11930.3527 | 49.95 | 13.875
25 | [13 empty] | 8221.0759 | 34.42 | 9.5611 | 9111.9711 | 38.15 | 10.5972 | 11930.3527 | 49.95 | 13.875
26 | [13 empty] | 8221.0759 | 34.42 | 9.5611 | 9111.9711 | 38.15 | 10.5972 | 11930.3527 | 49.95 | 13.875
27 | 95.7388 | 2.3936 | 0.7537 | 0.1145 | 0.1122 | 0.0016 | 0.02 | 0.0145 | 0.0108 | 0.0061 | 0.6314 | 0.2028 | 0.7018 | 8213.9105 | 34.39 | 9.5528 | 9104.8057 | 38.12 | 10.5889 | 11927.9642 | 49.94 | 13.8722 | -20.5
28 | 95.7793 | 2.3745 | 0.7496 | 0.1139 | 0.1113 | 0.0015 | 0.0196 | 0.0142 | 0.0102 | 0.0053 | 0.6195 | 0.2011 | 0.7015 | 8213.9105 | 34.39 | 9.5528 | 9102.4172 | 38.11 | 10.5861 | 11927.9642 | 49.94 | 13.8722 | -20.9
29 | 95.7615 | 2.3763 | 0.7476 | 0.1138 | 0.1113 | 0.0014 | 0.0199 | 0.0142 | 0.0103 | 0.0078 | 0.6347 | 0.2012 | 0.7016 | 8211.522 | 34.38 | 9.55 | 9100.0288 | 38.1 | 10.5833 | 11925.5758 | 49.93 | 13.8694 | -19.8
30 | 95.8712 | 2.3033 | 0.729 | 0.1128 | 0.1109 | 0.0015 | 0.0202 | 0.0144 | 0.0106 | 0.0061 | 0.625 | 0.195 | 0.7008 | 8206.7451 | 34.36 | 9.5444 | 9095.2519 | 38.08 | 10.5778 | 11923.1873 | 49.92 | 13.8667 | -20.8
31 | [13 empty] | 8206.7451 | 34.36 | 9.5444 | 9095.2519 | 38.08 | 10.5778 | 11923.1873 | 49.92 | 13.8667
Рівень одоризації відповідає чинним нормативним документам | [13 empty] | 8211.0444 | 34.378 | 9.5494 | 9100.5543 | 38.1022 | 10.5839
Середньозважене значення теплоти згоряння:
| В.о. начальника Золотоніського ЛВУМГ | [8 empty] | Смірнов В.І. | [9 empty] | 2019-09-02
[11 empty] | прізвище | [5 empty] | підпис |  |  |  | дата

## додаток
Додаток до Паспорту фізико-хімічних показників природного газу. Маршрут №840
Область | ГРС, прямий споживач | Cередньозважене значення вищої теплоти згоряння
|  | ккал/м³ | МДж/м³ | кВт*год./м³
Маршрут №840 |  | 9100.5543 | 38.1022 | 10.5839
Київська | Гейсиха П | 9100.4348 | 38.1017 | 10.5838
Київська | Медвин П | 9100.4826 | 38.1019 | 10.5839
Київська | Юшків Ріг П | 9101.4141 | 38.1058 | 10.5849
Черкаська | Пальміра (Привітне) П | 9100.0288 | 38.1 | 10.5833
В.о. начальника Золотоніського ЛВУМГ |  | Смірнов В.І. |  |  | .09.2019
|  | прізвище |  | підпис | дата