## паспорт
АТ "Укртрансгаз" | [5 empty] | ПАСПОРТ ФІЗИКО-ХІМІЧНИХ ПОКАЗНИКІВ ПРИРОДНОГО ГАЗУ №166 | [18 empty] | Маршрут №166
Філія "Оператор газотранспортної системи України" | [5 empty] | переданого Боярським ЛВУМГ та прийнятого АТ "Чернігівгаз", АТ "Сумигаз"
Олишівський п/м Боярське ЛВУМГ
Вимірювальна хіміко-аналітична лабораторія
по газопроводу "Тула-Шостка-Київ" (ТШК)
Свідоцтво № 32/2018 чинне до 12.07.2021 р. | [20 empty] | за період з 01.08.2019р. по 31.08.2019р.
Число місяця | Компонентний склад, % мол. | [11 empty] | Фізико-хімічні показники газу обчислені на основі компонентного складу, 101,325 кПа | [9 empty] | Температура точки роси вологи (Р = 3.92 МПа), °С | Температура точки роси вуглеводнів, °С | Масова концентрація сірководню, г/м3 | Масова концентрація меркаптанової сірки, г/м3 | Маса механічних домішок, г/м3
[13 empty] | Густина абсолютна, кг/м3,при 20 ºС, | Температура вимірювання/згоряння при 20/25°С
| метан, С1 | етан, С2 | пропан, С3 | ізо-бутан, і-С4 | н-бутан, н-С4 | нео-пентан, нео-С5 | ізо-пентан, і-С5 | н-пентан, н-С5 | гексани та вищі, С6+ | кисень, О2 | азот, N2 | діоксид вуглецю, CО2 |  | Теплота згоряння нижча |  |  | Теплота згоряння вища |  |  | Число Воббе вище
[14 empty] | ккал/м3 | МДж/м3 | кВт⋅год/м3 | ккал/м3 | МДж/м3 | кВт⋅год/м3 | ккал/м3 | МДж/м3 | кВт⋅год/м3
1 | 89.311 | 5.0333 | 1.0801 | 0.12 | 0.1847 | 0.0043 | 0.0505 | 0.0412 | 0.0658 | 0.005 | 1.6837 | 2.4204 | 0.7566 | 8206.7451 | 34.36 | 9.5444 | 9088.0865 | 38.05 | 10.5694 | 11466.9917 | 48.01 | 13.3361 | -8.4 | -6.3 | 0,0000 | 0,0002 | відсутні
2 | [13 empty] | 8206.7451 | 34.36 | 9.5444 | 9088.0865 | 38.05 | 10.5694 | 11466.9917 | 48.01 | 13.3361
3 | [13 empty] | 8206.7451 | 34.36 | 9.5444 | 9088.0865 | 38.05 | 10.5694 | 11466.9917 | 48.01 | 13.3361
4 | [13 empty] | 8206.7451 | 34.36 | 9.5444 | 9088.0865 | 38.05 | 10.5694 | 11466.9917 | 48.01 | 13.3361
5 | [13 empty] | 8206.7451 | 34.36 | 9.5444 | 9088.0865 | 38.05 | 10.5694 | 11466.9917 | 48.01 | 13.3361
6 | [13 empty] | 8206.7451 | 34.36 | 9.5444 | 9088.0865 | 38.05 | 10.5694 | 11466.9917 | 48.01 | 13.3361
7 | 89.2785 | 5.0665 | 1.0721 | 0.1182 | 0.1808 | 0.0042 | 0.0495 | 0.0401 | 0.064 | 0.0049 | 1.6422 | 2.479 | 0.757 | 8204.3567 | 34.35 | 9.5417 | 9085.698 | 38.04 | 10.5667 | 11462.2147 | 47.99 | 13.3306 | -8.4 | -6.2 | 0,0000 | 0,0002 | відсутні
8 | [13 empty] | 8204.3567 | 34.35 | 9.5417 | 9085.698 | 38.04 | 10.5667 | 11462.2147 | 47.99 | 13.3306
9 | [13 empty] | 8204.3567 | 34.35 | 9.5417 | 9085.698 | 38.04 | 10.5667 | 11462.2147 | 47.99 | 13.3306
10 | [13 empty] | 8204.3567 | 34.35 | 9.5417 | 9085.698 | 38.04 | 10.5667 | 11462.2147 | 47.99 | 13.3306
11 | [13 empty] | 8204.3567 | 34.35 | 9.5417 | 9085.698 | 38.04 | 10.5667 | 11462.2147 | 47.99 | 13.3306
12 | [13 empty] | 8204.3567 | 34.35 | 9.5417 | 9085.698 | 38.04 | 10.5667 | 11462.2147 | 47.99 | 13.3306
13 | [13 empty] | 8204.3567 | 34.35 | 9.5417 | 9085.698 | 38.04 | 10.5667 | 11462.2147 | 47.99 | 13.3306
14 | 89.3225 | 5.0441 | 1.0675 | 0.1176 | 0.1801 | 0.0041 | 0.0496 | 0.0404 | 0.0667 | 0.0043 | 1.6336 | 2.4695 | 0.7567 | 8204.3567 | 34.35 | 9.5417 | 9085.698 | 38.04 | 10.5667 | 11464.6032 | 48 | 13.3333 | -8.2 | -6.4 | 0,0000 | 0,0002 | відсутні
15 | [13 empty] | 8204.3567 | 34.35 | 9.5417 | 9085.698 | 38.04 | 10.5667 | 11464.6032 | 48 | 13.3333
16 | [13 empty] | 8204.3567 | 34.35 | 9.5417 | 9085.698 | 38.04 | 10.5667 | 11464.6032 | 48 | 13.3333
17 | [13 empty] | 8204.3567 | 34.35 | 9.5417 | 9085.698 | 38.04 | 10.5667 | 11464.6032 | 48 | 13.3333
18 | [13 empty] | 8204.3567 | 34.35 | 9.5417 | 9085.698 | 38.04 | 10.5667 | 11464.6032 | 48 | 13.3333
19 | [13 empty] | 8204.3567 | 34.35 | 9.5417 | 9085.698 | 38.04 | 10.5667 | 11464.6032 | 48 | 13.3333
20 | 89.1202 | 5.1039 | 1.1432 | 0.1241 | 0.1916 | 0.0042 | 0.0523 | 0.043 | 0.071 | 0.0031 | 1.6668 | 2.4766 | 0.7588 | 8221.0759 | 34.42 | 9.5611 | 9104.8057 | 38.12 | 10.5889 | 11469.3801 | 48.02 | 13.3389 | -8.2 | -6.2 | 0,0000 | 0,0002 | відсутні
21 | [13 empty] | 8221.0759 | 34.42 | 9.5611 | 9104.8057 | 38.12 | 10.5889 | 11469.3801 | 48.02 | 13.3389
22 | [13 empty] | 8221.0759 | 34.42 | 9.5611 | 9104.8057 | 38.12 | 10.5889 | 11469.3801 | 48.02 | 13.3389
23 | [13 empty] | 8221.0759 | 34.42 | 9.5611 | 9104.8057 | 38.12 | 10.5889 | 11469.3801 | 48.02 | 13.3389
24 | [13 empty] | 8221.0759 | 34.42 | 9.5611 | 9104.8057 | 38.12 | 10.5889 | 11469.3801 | 48.02 | 13.3389
25 | [13 empty] | 8221.0759 | 34.42 | 9.5611 | 9104.8057 | 38.12 | 10.5889 | 11469.3801 | 48.02 | 13.3389
26 | [13 empty] | 8221.0759 | 34.42 | 9.5611 | 9104.8057 | 38.12 | 10.5889 | 11469.3801 | 48.02 | 13.3389
27 | [13 empty] | 8221.0759 | 34.42 | 9.5611 | 9104.8057 | 38.12 | 10.5889 | 11469.3801 | 48.02 | 13.3389
28 | 89.1359 | 5.1012 | 1.138 | 0.1237 | 0.1909 | 0.0043 | 0.052 | 0.0429 | 0.0697 | 0.0026 | 1.661 | 2.4778 | 0.7586 | 8218.6874 | 34.41 | 9.5583 | 9102.4172 | 38.11 | 10.5861 | 11469.3801 | 48.02 | 13.3389 | -8.4 | -6.2 | 0,0000 | 0,0002 | відсутні
29 | [13 empty] | 8218.6874 | 34.41 | 9.5583 | 9102.4172 | 38.11 | 10.5861 | 11469.3801 | 48.02 | 13.3389
30 | [13 empty] | 8218.6874 | 34.41 | 9.5583 | 9102.4172 | 38.11 | 10.5861 | 11469.3801 | 48.02 | 13.3389
31 | [13 empty] | 8218.6874 | 34.41 | 9.5583 | 9102.4172 | 38.11 | 10.5861 | 11469.3801 | 48.02 | 13.3389
Рівень одоризації відповідає чинним нормативним документам | [13 empty] | 8210.6383 | 34.3763 | 9.549 | 9092.8395 | 38.0699 | 10.575
Середньозважене значення теплоти згоряння:
| В.о. начальника Боярського ЛВУМГ | [8 empty] | Шутішин В.О. | [10 empty] | 2019-09-01
[11 empty] | прізвище | [5 empty] | підпис |  |  |  | дата

## додаток
Додаток до Паспорту фізико-хімічних показників природного газу. Маршрут №166
Область | ГРС, прямий споживач | Cередньозважене значення вищої теплоти згоряння
|  | ккал/м³ | МДж/м³ | кВт*год./м³
Маршрут №166 |  | 9092.8395 | 38.0699 | 10.575
Сумська | Глухів | 9092.3141 | 38.0677 | 10.5744
Сумська | Кролевець | 9092.0036 | 38.0664 | 10.574
Сумська | Пирогівка | 9093.3172 | 38.0719 | 10.5755
Сумська | Свіса | 9093.0545 | 38.0708 | 10.5752
Сумська | Слоут | 9093.3172 | 38.0719 | 10.5755
Сумська | Шостка 2 | 9093.0306 | 38.0707 | 10.5752
Сумська | Ямпіль | 9093.1978 | 38.0714 | 10.5754
Чернігівська | Іванівка (Борз.) | 9092.959 | 38.0704 | 10.5751
Чернігівська | Бахмач | 9092.9351 | 38.0703 | 10.5751
Чернігівська | Борзна | 9093.0545 | 38.0708 | 10.5752
Чернігівська | Вишеньки-1 | 9094.1771 | 38.0755 | 10.5765
Чернігівська | Городище | 9093.1978 | 38.0714 | 10.5754
Чернігівська | Деснянське/ Свердлівка | 9093.2933 | 38.0718 | 10.5755
Чернігівська | Короп | 9092.5768 | 38.0688 | 10.5747
Чернігівська | Обмачеве | 9093.0784 | 38.0709 | 10.5753
В.о. начальника Боярського ЛВУМГ |  | Шутішин В.О. |  |  | 2019-09-01
|  | прізвище |  | підпис | дата