## паспорт
АТ "Укртрансгаз" | [5 empty] | ПАСПОРТ ФІЗИКО-ХІМІЧНИХ ПОКАЗНИКІВ ПРИРОДНОГО ГАЗУ №167 | [18 empty] | Маршрут №167
Філія "Оператор газотранспортної системи України" | [5 empty] | переданого Боярським ЛВУМГ та прийнятого АТ "Чернігівгаз"
Олишівський п/м Боярське ЛВУМГ
Вимірювальна хіміко-аналітична лабораторія
по газопроводу "Дашава-Київ-Брянськ-Москва"
Свідоцтво № 32/2018 чинне до 12.07.2021 р. | [20 empty] | за період з 01.08.2019р. по 31.08.2019р.
Число місяця | Компонентний склад, % мол. | [11 empty] | Фізико-хімічні показники газу обчислені на основі компонентного складу, 101,325 кПа | [9 empty] | Температура точки роси вологи (Р = 3.92 МПа), °С | Температура точки роси вуглеводнів, °С | Масова концентрація сірководню, г/м3 | Масова концентрація меркаптанової сірки, г/м3 | Маса механічних домішок, г/м3
[13 empty] | Густина абсолютна, кг/м3,при 20 ºС, | Температура вимірювання/згоряння при 20/25°С
| метан, С1 | етан, С2 | пропан, С3 | ізо-бутан, і-С4 | н-бутан, н-С4 | нео-пентан, нео-С5 | ізо-пентан, і-С5 | н-пентан, н-С5 | гексани та вищі, С6+ | кисень, О2 | азот, N2 | діоксид вуглецю, CО2 |  | Теплота згоряння нижча |  |  | Теплота згоряння вища |  |  | Число Воббе вище
[14 empty] | ккал/м3 | МДж/м3 | кВт⋅год/м3 | ккал/м3 | МДж/м3 | кВт⋅год/м3 | ккал/м3 | МДж/м3 | кВт⋅год/м3
1 | [13 empty] | 8235.4066 | 34.48 | 9.5778 | 9121.5249 | 38.19 | 10.6083 | 11500.4301 | 48.15 | 13.375 | -8.2 | -6
2 | [13 empty] | 8235.4066 | 34.48 | 9.5778 | 9121.5249 | 38.19 | 10.6083 | 11500.4301 | 48.15 | 13.375 | -8.3 | -5.9
3 | [13 empty] | 8235.4066 | 34.48 | 9.5778 | 9121.5249 | 38.19 | 10.6083 | 11500.4301 | 48.15 | 13.375
4 | [13 empty] | 8235.4066 | 34.48 | 9.5778 | 9121.5249 | 38.19 | 10.6083 | 11500.4301 | 48.15 | 13.375
5 | 89.2608 | 5.0132 | 1.1442 | 0.123 | 0.1866 | 0.0041 | 0.0513 | 0.0423 | 0.0746 | 0.0056 | 1.6987 | 2.3956 | 0.7574 | 8218.6874 | 34.41 | 9.5583 | 9102.4172 | 38.11 | 10.5861 | 11476.5455 | 48.05 | 13.3472 | -8.5 | -6.2 | 0,0000 | 0,0002 | відсутні
6 | [13 empty] | 8218.6874 | 34.41 | 9.5583 | 9102.4172 | 38.11 | 10.5861 | 11476.5455 | 48.05 | 13.3472 | -8.1 | -5.7
7 | [13 empty] | 8218.6874 | 34.41 | 9.5583 | 9102.4172 | 38.11 | 10.5861 | 11476.5455 | 48.05 | 13.3472 | -8.2 | -5.9
8 | [13 empty] | 8218.6874 | 34.41 | 9.5583 | 9102.4172 | 38.11 | 10.5861 | 11476.5455 | 48.05 | 13.3472 | -8 | -6
9 | [13 empty] | 8218.6874 | 34.41 | 9.5583 | 9102.4172 | 38.11 | 10.5861 | 11476.5455 | 48.05 | 13.3472 | -8.2 | -6.4
10 | [13 empty] | 8218.6874 | 34.41 | 9.5583 | 9102.4172 | 38.11 | 10.5861 | 11476.5455 | 48.05 | 13.3472
11 | [13 empty] | 8218.6874 | 34.41 | 9.5583 | 9102.4172 | 38.11 | 10.5861 | 11476.5455 | 48.05 | 13.3472
12 | 89.1963 | 5.0035 | 1.2258 | 0.133 | 0.2044 | 0.0043 | 0.0548 | 0.0457 | 0.0796 | 0.0039 | 1.6832 | 2.3655 | 0.7587 | 8240.1836 | 34.5 | 9.5833 | 9123.9134 | 38.2 | 10.6111 | 11498.0416 | 48.14 | 13.3722 | -8.3 | -6.1 | 0,0000 | 0,0002 | відсутні
13 | [13 empty] | 8240.1836 | 34.5 | 9.5833 | 9123.9134 | 38.2 | 10.6111 | 11498.0416 | 48.14 | 13.3722 | -8.1 | -5.8
14 | [13 empty] | 8240.1836 | 34.5 | 9.5833 | 9123.9134 | 38.2 | 10.6111 | 11498.0416 | 48.14 | 13.3722 | -8.2 | -6.2
15 | [13 empty] | 8240.1836 | 34.5 | 9.5833 | 9123.9134 | 38.2 | 10.6111 | 11498.0416 | 48.14 | 13.3722 | -8 | -6
16 | [13 empty] | 8240.1836 | 34.5 | 9.5833 | 9123.9134 | 38.2 | 10.6111 | 11498.0416 | 48.14 | 13.3722 | -8.1 | -5.8
17 | [13 empty] | 8240.1836 | 34.5 | 9.5833 | 9123.9134 | 38.2 | 10.6111 | 11498.0416 | 48.14 | 13.3722
18 | [13 empty] | 8240.1836 | 34.5 | 9.5833 | 9123.9134 | 38.2 | 10.6111 | 11498.0416 | 48.14 | 13.3722
19 | 89.1239 | 4.9898 | 1.2744 | 0.1407 | 0.2202 | 0.0044 | 0.0592 | 0.0502 | 0.0919 | 0.0034 | 1.6431 | 2.3988 | 0.7604 | 8256.9028 | 34.57 | 9.6028 | 9143.0211 | 38.28 | 10.6333 | 11505.207 | 48.17 | 13.3806 | -8.2 | -6 | 0,0000 | 0,0002 | відсутні
20 | [13 empty] | 8256.9028 | 34.57 | 9.6028 | 9143.0211 | 38.28 | 10.6333 | 11505.207 | 48.17 | 13.3806 | -8 | -5.8
21 | [13 empty] | 8256.9028 | 34.57 | 9.6028 | 9143.0211 | 38.28 | 10.6333 | 11505.207 | 48.17 | 13.3806 | -8.2 | -5.8
22 | [13 empty] | 8256.9028 | 34.57 | 9.6028 | 9143.0211 | 38.28 | 10.6333 | 11505.207 | 48.17 | 13.3806 | -8.1 | -6
23 | [13 empty] | 8256.9028 | 34.57 | 9.6028 | 9143.0211 | 38.28 | 10.6333 | 11505.207 | 48.17 | 13.3806 | -8 | -5.8
24 | [13 empty] | 8256.9028 | 34.57 | 9.6028 | 9143.0211 | 38.28 | 10.6333 | 11505.207 | 48.17 | 13.3806
25 | [13 empty] | 8256.9028 | 34.57 | 9.6028 | 9143.0211 | 38.28 | 10.6333 | 11505.207 | 48.17 | 13.3806
26 | [13 empty] | 8256.9028 | 34.57 | 9.6028 | 9143.0211 | 38.28 | 10.6333 | 11505.207 | 48.17 | 13.3806
27 | 88.968 | 5.1048 | 1.2317 | 0.1293 | 0.2001 | 0.0042 | 0.0565 | 0.0489 | 0.0875 | 0.0028 | 1.6008 | 2.5654 | 0.7615 | 8240.1836 | 34.5 | 9.5833 | 9123.9134 | 38.2 | 10.6111 | 11476.5455 | 48.05 | 13.3472 | -8.4 | -6.7 | 0,0000 | 0,0002 | відсутні
28 | [13 empty] | 8240.1836 | 34.5 | 9.5833 | 9123.9134 | 38.2 | 10.6111 | 11476.5455 | 48.05 | 13.3472 | -8.2 | -6.4
29 | [13 empty] | 8240.1836 | 34.5 | 9.5833 | 9123.9134 | 38.2 | 10.6111 | 11476.5455 | 48.05 | 13.3472 | -8.2 | -6.4
30 | [13 empty] | 8240.1836 | 34.5 | 9.5833 | 9123.9134 | 38.2 | 10.6111 | 11476.5455 | 48.05 | 13.3472 | -8 | -6.2
31 | [13 empty] | 8240.1836 | 34.5 | 9.5833 | 9123.9134 | 38.2 | 10.6111 | 11476.5455 | 48.05 | 13.3472
Рівень одоризації відповідає чинним нормативним документам | [13 empty] | 8238.8221 | 34.4943 | 9.5818 | 9123.4596 | 38.1981 | 10.6106
Середньозважене значення теплоти згоряння:
| В.о. начальника Боярського ЛВУМГ | [8 empty] | Шутішин В.О. | [10 empty] | 2019-09-01
[11 empty] | прізвище | [5 empty] | підпис |  |  |  | дата

## додаток
Додаток до Паспорту фізико-хімічних показників природного газу. Маршрут №167
Область | ГРС, прямий споживач | Cередньозважене значення вищої теплоти згоряння
|  | ккал/м³ | МДж/м³ | кВт*год./м³
Маршрут №167 |  | 9123.4596 | 38.1981 | 10.6106
Чернігівська | Олишівка | 9123.4596 | 38.1981 | 10.6106
В.о. начальника Боярського ЛВУМГ |  | Шутішин В.О. |  |  | 2019-09-01
|  | прізвище |  | підпис | дата