## паспорт
АТ "Укртрансгаз" | [5 empty] | ПАСПОРТ ФІЗИКО-ХІМІЧНИХ ПОКАЗНИКІВ ПРИРОДНОГО ГАЗУ №168 | [18 empty] | Маршрут №168
Філія "Оператор газотранспортної системи України" | [5 empty] | переданого Боярським ЛВУМГ та прийнятого АТ "Чернігівгаз"
Олишівський п/м Боярське ЛВУМГ
Вимірювальна хіміко-аналітична лабораторія
по газопроводу "Дашава-Київ-Брянськ-Москва"
Свідоцтво № 32/2018 чинне до 12.07.2021 р. | [20 empty] | за період з 01.08.2019р. по 31.08.2019р.
Число місяця | Компонентний склад, % мол. | [11 empty] | Фізико-хімічні показники газу обчислені на основі компонентного складу, 101,325 кПа | [9 empty] | Температура точки роси вологи (Р = 3.92 МПа), °С | Температура точки роси вуглеводнів, °С | Масова концентрація сірководню, г/м3 | Масова концентрація меркаптанової сірки, г/м3 | Маса механічних домішок, г/м3
[13 empty] | Густина абсолютна, кг/м3,при 20 ºС, | Температура вимірювання/згоряння при 20/25°С
| метан, С1 | етан, С2 | пропан, С3 | ізо-бутан, і-С4 | н-бутан, н-С4 | нео-пентан, нео-С5 | ізо-пентан, і-С5 | н-пентан, н-С5 | гексани та вищі, С6+ | кисень, О2 | азот, N2 | діоксид вуглецю, CО2 |  | Теплота згоряння нижча |  |  | Теплота згоряння вища |  |  | Число Воббе вище
[14 empty] | ккал/м3 | МДж/м3 | кВт⋅год/м3 | ккал/м3 | МДж/м3 | кВт⋅год/м3 | ккал/м3 | МДж/м3 | кВт⋅год/м3
1 | [13 empty] | 8230.6297 | 34.46 | 9.5722 | 9114.3595 | 38.16 | 10.6 | 11452.6609 | 47.95 | 13.3194
2 | [13 empty] | 8230.6297 | 34.46 | 9.5722 | 9114.3595 | 38.16 | 10.6 | 11452.6609 | 47.95 | 13.3194
3 | [13 empty] | 8230.6297 | 34.46 | 9.5722 | 9114.3595 | 38.16 | 10.6 | 11452.6609 | 47.95 | 13.3194
4 | [13 empty] | 8230.6297 | 34.46 | 9.5722 | 9114.3595 | 38.16 | 10.6 | 11452.6609 | 47.95 | 13.3194
5 | 88.8724 | 5.1666 | 1.2197 | 0.1304 | 0.2038 | 0.0043 | 0.0552 | 0.0461 | 0.0804 | 0.0041 | 1.606 | 2.611 | 0.7621 | 8235.4066 | 34.48 | 9.5778 | 9119.1365 | 38.18 | 10.6056 | 11464.6032 | 48 | 13.3333 | -8.5 | -6.2 | 0,0000 | 0,0002 | відсутні
6 | [13 empty] | 8235.4066 | 34.48 | 9.5778 | 9119.1365 | 38.18 | 10.6056 | 11464.6032 | 48 | 13.3333
7 | [13 empty] | 8235.4066 | 34.48 | 9.5778 | 9119.1365 | 38.18 | 10.6056 | 11464.6032 | 48 | 13.3333
8 | [13 empty] | 8235.4066 | 34.48 | 9.5778 | 9119.1365 | 38.18 | 10.6056 | 11464.6032 | 48 | 13.3333
9 | [13 empty] | 8235.4066 | 34.48 | 9.5778 | 9119.1365 | 38.18 | 10.6056 | 11464.6032 | 48 | 13.3333
10 | [13 empty] | 8235.4066 | 34.48 | 9.5778 | 9119.1365 | 38.18 | 10.6056 | 11464.6032 | 48 | 13.3333
11 | [13 empty] | 8235.4066 | 34.48 | 9.5778 | 9119.1365 | 38.18 | 10.6056 | 11464.6032 | 48 | 13.3333
12 | 88.8907 | 5.1661 | 1.2063 | 0.1306 | 0.2059 | 0.0043 | 0.0553 | 0.0461 | 0.075 | 0.0039 | 1.6143 | 2.6015 | 0.7617 | 8233.0182 | 34.47 | 9.575 | 9116.748 | 38.17 | 10.6028 | 11464.6032 | 48 | 13.3333 | -8.3 | -6.1 | 0,0000 | 0,0002 | відсутні
13 | [13 empty] | 8233.0182 | 34.47 | 9.575 | 9116.748 | 38.17 | 10.6028 | 11464.6032 | 48 | 13.3333
14 | [13 empty] | 8233.0182 | 34.47 | 9.575 | 9116.748 | 38.17 | 10.6028 | 11464.6032 | 48 | 13.3333
15 | [13 empty] | 8233.0182 | 34.47 | 9.575 | 9116.748 | 38.17 | 10.6028 | 11464.6032 | 48 | 13.3333
16 | [13 empty] | 8233.0182 | 34.47 | 9.575 | 9116.748 | 38.17 | 10.6028 | 11464.6032 | 48 | 13.3333
17 | [13 empty] | 8233.0182 | 34.47 | 9.575 | 9116.748 | 38.17 | 10.6028 | 11464.6032 | 48 | 13.3333
18 | [13 empty] | 8233.0182 | 34.47 | 9.575 | 9116.748 | 38.17 | 10.6028 | 11464.6032 | 48 | 13.3333
19 | [13 empty] | 8233.0182 | 34.47 | 9.575 | 9116.748 | 38.17 | 10.6028 | 11464.6032 | 48 | 13.3333
20 | 89.2525 | 5.034 | 1.1772 | 0.1287 | 0.1975 | 0.0043 | 0.0539 | 0.0444 | 0.0753 | 0.003 | 1.6577 | 2.3715 | 0.7579 | 8233.0182 | 34.47 | 9.575 | 9119.1365 | 38.18 | 10.6056 | 11495.6532 | 48.13 | 13.3694 | -8 | -5.8 | 0,0000 | 0,0002 | відсутні
21 | [13 empty] | 8233.0182 | 34.47 | 9.575 | 9119.1365 | 38.18 | 10.6056 | 11495.6532 | 48.13 | 13.3694
22 | [13 empty] | 8233.0182 | 34.47 | 9.575 | 9119.1365 | 38.18 | 10.6056 | 11495.6532 | 48.13 | 13.3694
23 | [13 empty] | 8233.0182 | 34.47 | 9.575 | 9119.1365 | 38.18 | 10.6056 | 11495.6532 | 48.13 | 13.3694
24 | [13 empty] | 8233.0182 | 34.47 | 9.575 | 9119.1365 | 38.18 | 10.6056 | 11495.6532 | 48.13 | 13.3694
25 | [13 empty] | 8233.0182 | 34.47 | 9.575 | 9119.1365 | 38.18 | 10.6056 | 11495.6532 | 48.13 | 13.3694
26 | [13 empty] | 8233.0182 | 34.47 | 9.575 | 9119.1365 | 38.18 | 10.6056 | 11495.6532 | 48.13 | 13.3694
27 | 89.2935 | 5.0002 | 1.1724 | 0.1277 | 0.1957 | 0.0043 | 0.0541 | 0.0452 | 0.0891 | 0.0028 | 1.6666 | 2.3484 | 0.7578 | 8235.4066 | 34.48 | 9.5778 | 9121.5249 | 38.19 | 10.6083 | 11498.0416 | 48.14 | 13.3722 | -8.4 | -6.7 | 0,0000 | 0,0002 | відсутні
28 | [13 empty] | 8235.4066 | 34.48 | 9.5778 | 9121.5249 | 38.19 | 10.6083 | 11498.0416 | 48.14 | 13.3722
29 | [13 empty] | 8235.4066 | 34.48 | 9.5778 | 9121.5249 | 38.19 | 10.6083 | 11498.0416 | 48.14 | 13.3722
30 | [13 empty] | 8235.4066 | 34.48 | 9.5778 | 9121.5249 | 38.19 | 10.6083 | 11498.0416 | 48.14 | 13.3722
31 | [13 empty] | 8235.4066 | 34.48 | 9.5778 | 9121.5249 | 38.19 | 10.6083 | 11498.0416 | 48.14 | 13.3722
Рівень одоризації відповідає чинним нормативним документам | [13 empty] | 8233.4959 | 34.472 | 9.5756 | 9118.396 | 38.1769 | 10.6047
Середньозважене значення теплоти згоряння:
| В.о. начальника Боярського ЛВУМГ | [8 empty] | Шутішин В.О. | [10 empty] | 2019-09-01
[11 empty] | прізвище | [5 empty] | підпис |  |  |  | дата

## додаток
Додаток до Паспорту фізико-хімічних показників природного газу. Маршрут №168
Область | ГРС, прямий споживач | Cередньозважене значення вищої теплоти згоряння
|  | ккал/м³ | МДж/м³ | кВт*год./м³
Маршрут №168 |  | 9118.396 | 38.1769 | 10.6047
Чернігівська | Серединка | 9118.396 | 38.1769 | 10.6047
В.о. начальника Боярського ЛВУМГ |  | Шутішин В.О. |  |  | 2019-09-01
|  | прізвище |  | підпис | дата