## паспорт
АТ "Укртрансгаз" | [5 empty] | ПАСПОРТ ФІЗИКО-ХІМІЧНИХ ПОКАЗНИКІВ ПРИРОДНОГО ГАЗУ №4 | [18 empty] | Маршрут №4
Філія "Оператор газотранспортної системи України" | [5 empty] | переданого Бердичівським ЛВУМГ та прийнятого АТ "Житомиргаз", АТ "Вінницягаз", ТОВ "ЕКО-МЕТАН"
Бердичівське ЛВУМГ | [9 empty] | по газопроводу "Київ-Захід України 1" (КЗУ-1)
Вимірювальна хіміко-аналітична лабораторія
Свідоцтво № 056/2018 чинне до 27.12.2021 р. | [20 empty] | за період з 01.09.2019р. по 30.09.2019р.
Число місяця | Компонентний склад, % мол. | [11 empty] | Фізико-хімічні показники газу обчислені на основі компонентного складу, 101,325 кПа | [9 empty] | Температура точки роси вологи (Р = 3.92 МПа), °С | Температура точки роси вуглеводнів, °С | Масова концентрація сірководню, г/м3 | Масова концентрація меркаптанової сірки, г/м3 | Маса механічних домішок, г/м3
[13 empty] | Густина абсолютна, кг/м3,при 20 ºС, | Температура вимірювання/згоряння при 20/25°С
| метан, С1 | етан, С2 | пропан, С3 | ізо-бутан, і-С4 | н-бутан, н-С4 | нео-пентан, нео-С5 | ізо-пентан, і-С5 | н-пентан, н-С5 | гексани та вищі, С6+ | кисень, О2 | азот, N2 | діоксид вуглецю, CО2 |  | Теплота згоряння нижча |  |  | Теплота згоряння вища |  |  | Число Воббе вище
[14 empty] | ккал/м3 | МДж/м3 | кВт⋅год/м3 | ккал/м3 | МДж/м3 | кВт⋅год/м3 | ккал/м3 | МДж/м3 | кВт⋅год/м3
1 | [13 empty] | 8278.9005 | 34.6621 | 9.6284 | 9163.4901 | 38.3657 | 10.6571 | 11547.5305 | 48.3472 | 13.4298
2 | 89.0899 | 5.1962 | 1.2644 | 0.1333 | 0.208 | 0.0037 | 0.0561 | 0.0496 | 0.0981 | 0.0099 | 1.7843 | 2.1065 | 0.7585 | 8275.6283 | 34.6484 | 9.6246 | 9159.9313 | 38.3508 | 10.653 | 11542.4192 | 48.3258 | 13.4238 | -8.9 | -6.3
3 | [13 empty] | 8275.6283 | 34.6484 | 9.6246 | 9159.9313 | 38.3508 | 10.653 | 11542.4192 | 48.3258 | 13.4238
4 | [13 empty] | 8275.6283 | 34.6484 | 9.6246 | 9159.9313 | 38.3508 | 10.653 | 11542.4192 | 48.3258 | 13.4238
5 | [13 empty] | 8275.6283 | 34.6484 | 9.6246 | 9159.9313 | 38.3508 | 10.653 | 11542.4192 | 48.3258 | 13.4238
6 | [13 empty] | 8275.6283 | 34.6484 | 9.6246 | 9159.9313 | 38.3508 | 10.653 | 11542.4192 | 48.3258 | 13.4238
7 | [13 empty] | 8275.6283 | 34.6484 | 9.6246 | 9159.9313 | 38.3508 | 10.653 | 11542.4192 | 48.3258 | 13.4238
8 | [13 empty] | 8275.6283 | 34.6484 | 9.6246 | 9159.9313 | 38.3508 | 10.653 | 11542.4192 | 48.3258 | 13.4238
9 | 89.2331 | 5.152 | 1.2451 | 0.1321 | 0.2063 | 0.0037 | 0.0547 | 0.0452 | 0.0955 | 0.005 | 1.7332 | 2.0941 | 0.7574 | 8273.1682 | 34.6381 | 9.6217 | 9157.519 | 38.3407 | 10.6502 | 11548.3665 | 48.3507 | 13.4308 | -9.3 | -6.6
10 | [13 empty] | 8273.1682 | 34.6381 | 9.6217 | 9157.519 | 38.3407 | 10.6502 | 11548.3665 | 48.3507 | 13.4308
11 | [13 empty] | 8273.1682 | 34.6381 | 9.6217 | 9157.519 | 38.3407 | 10.6502 | 11548.3665 | 48.3507 | 13.4308
12 | [13 empty] | 8273.1682 | 34.6381 | 9.6217 | 9157.519 | 38.3407 | 10.6502 | 11548.3665 | 48.3507 | 13.4308
13 | [13 empty] | 8273.1682 | 34.6381 | 9.6217 | 9157.519 | 38.3407 | 10.6502 | 11548.3665 | 48.3507 | 13.4308
14 | [13 empty] | 8273.1682 | 34.6381 | 9.6217 | 9157.519 | 38.3407 | 10.6502 | 11548.3665 | 48.3507 | 13.4308
15 | [13 empty] | 8273.1682 | 34.6381 | 9.6217 | 9157.519 | 38.3407 | 10.6502 | 11548.3665 | 48.3507 | 13.4308
16 | 89.3225 | 5.1231 | 1.1951 | 0.1288 | 0.2 | 0.0036 | 0.054 | 0.0429 | 0.0909 | 0.0049 | 1.7393 | 2.095 | 0.7563 | 8260.6049 | 34.5855 | 9.6071 | 9144.0242 | 38.2842 | 10.6345 | 11539.7202 | 48.3145 | 13.4207 | -8.1 | -5.3 | 0,00020 | 0,00016 | відс.
17 | [13 empty] | 8260.6049 | 34.5855 | 9.6071 | 9144.0242 | 38.2842 | 10.6345 | 11539.7202 | 48.3145 | 13.4207
18 | [13 empty] | 8260.6049 | 34.5855 | 9.6071 | 9144.0242 | 38.2842 | 10.6345 | 11539.7202 | 48.3145 | 13.4207
19 | [13 empty] | 8260.6049 | 34.5855 | 9.6071 | 9144.0242 | 38.2842 | 10.6345 | 11539.7202 | 48.3145 | 13.4207
20 | [13 empty] | 8260.6049 | 34.5855 | 9.6071 | 9144.0242 | 38.2842 | 10.6345 | 11539.7202 | 48.3145 | 13.4207
21 | [13 empty] | 8260.6049 | 34.5855 | 9.6071 | 9144.0242 | 38.2842 | 10.6345 | 11539.7202 | 48.3145 | 13.4207
22 | [13 empty] | 8260.6049 | 34.5855 | 9.6071 | 9144.0242 | 38.2842 | 10.6345 | 11539.7202 | 48.3145 | 13.4207
23 | 89.16 | 5.1179 | 1.2532 | 0.1421 | 0.2346 | 0.0037 | 0.0613 | 0.05 | 0.1057 | 0.0134 | 1.8071 | 2.0511 | 0.7584 | 8281.9577 | 34.6749 | 9.6319 | 9166.7862 | 38.3795 | 10.661 | 11551.9969 | 48.3659 | 13.435 | -9.6 | -7.7
24 | [13 empty] | 8281.9577 | 34.6749 | 9.6319 | 9166.7862 | 38.3795 | 10.661 | 11551.9969 | 48.3659 | 13.435
25 | [13 empty] | 8281.9577 | 34.6749 | 9.6319 | 9166.7862 | 38.3795 | 10.661 | 11551.9969 | 48.3659 | 13.435
26 | [13 empty] | 8281.9577 | 34.6749 | 9.6319 | 9166.7862 | 38.3795 | 10.661 | 11551.9969 | 48.3659 | 13.435
27 | [13 empty] | 8281.9577 | 34.6749 | 9.6319 | 9166.7862 | 38.3795 | 10.661 | 11551.9969 | 48.3659 | 13.435
28 | [13 empty] | 8281.9577 | 34.6749 | 9.6319 | 9166.7862 | 38.3795 | 10.661 | 11551.9969 | 48.3659 | 13.435
29 | [13 empty] | 8281.9577 | 34.6749 | 9.6319 | 9166.7862 | 38.3795 | 10.661 | 11551.9969 | 48.3659 | 13.435
30 | 89.1608 | 5.1536 | 1.2969 | 0.1397 | 0.2233 | 0.0036 | 0.0576 | 0.0471 | 0.1004 | 0.006 | 1.7216 | 2.0894 | 0.7586 | 8288.1438 | 34.7008 | 9.6391 | 9173.5933 | 38.408 | 10.6689 | 11559.4967 | 48.3973 | 13.4437 | -10.4 | -8.9
Рівень одоризації відповідає чинним нормативним документам | [13 empty] | 8273.8608 | 34.641 | 9.6225 | 9158.1639 | 38.3434 | 10.6509
Середньозважене значення теплоти згоряння:
| В.о. начальника Бердичівського ЛВУ МГ | [8 empty] | Семенюк П.В. | [10 empty] | 2019-10-01
[11 empty] | прізвище | [5 empty] | підпис |  |  |  | дата

## додаток
Додаток до Паспорту фізико-хімічних показників природного газу. Маршрут №4
Область | ГРС, прямий споживач | Cередньозважене значення вищої теплоти згоряння
|  | ккал/м³ | МДж/м³ | кВт*год./м³
Маршрут №4 |  | 9158.1639 | 38.3434 | 10.6509
Вінницька | Лип`ятин (ГРС Краснопіль) | 9158.546 | 38.345 | 10.6514
Вінницька | Тернівка (ГРС Райгородок) | 9158.4744 | 38.3447 | 10.6513
Житомирська | АГНКС ТОВ "ЕКО-МЕТАН" (КЗУ-1 км. 174) | 9157.7817 | 38.3418 | 10.6505
Житомирська | Безпечна (ГРС Краснопіль) | 9158.8088 | 38.3461 | 10.6517
Житомирська | Березівка (ГРС Березівка) | 9158.1161 | 38.3432 | 10.6509
Житомирська | Маркуші (ГРС Маркуші) | 9158.5699 | 38.3451 | 10.6514
Житомирська | Райгородок (ГРС Райгородок) | 9158.1878 | 38.3435 | 10.651
В.о. начальника Бердичівського ЛВУ МГ |  | Семенюк П.В. |  |  | 2019-10-01
|  | прізвище |  | підпис | дата