## паспорт
АТ "Укртрансгаз" | [5 empty] | ПАСПОРТ ФІЗИКО-ХІМІЧНИХ ПОКАЗНИКІВ ПРИРОДНОГО ГАЗУ №806 | [18 empty] | Маршрут №806
Філія "Оператор газотранспортної системи України" | [5 empty] | переданого Барським ЛВУМГ та прийнятого АТ "Вінницягаз"
Барський п/м Барське ЛВУМГ
Вимірювальна хіміко-аналітична лабораторія
по газопроводу "Уренгой-Помари-Ужгород" (УПУ)
Свідоцтво № ПУ-0069/18 чинне до 12.09.2021 р. | [20 empty] | за період з 01.09.2019р. по 30.09.2019р.
Число місяця | Компонентний склад, % мол. | [11 empty] | Фізико-хімічні показники газу обчислені на основі компонентного складу, 101,325 кПа | [9 empty] | Температура точки роси вологи (Р = 3.92 МПа), °С | Температура точки роси вуглеводнів, °С | Масова концентрація сірководню, г/м3 | Масова концентрація меркаптанової сірки, г/м3 | Маса механічних домішок, г/м3
[13 empty] | Густина абсолютна, кг/м3,при 20 ºС, | Температура вимірювання/згоряння при 20/25°С
| метан, С1 | етан, С2 | пропан, С3 | ізо-бутан, і-С4 | н-бутан, н-С4 | нео-пентан, нео-С5 | ізо-пентан, і-С5 | н-пентан, н-С5 | гексани та вищі, С6+ | кисень, О2 | азот, N2 | діоксид вуглецю, CО2 |  | Теплота згоряння нижча |  |  | Теплота згоряння вища |  |  | Число Воббе вище
[14 empty] | ккал/м3 | МДж/м3 | кВт⋅год/м3 | ккал/м3 | МДж/м3 | кВт⋅год/м3 | ккал/м3 | МДж/м3 | кВт⋅год/м3
1 | [13 empty] | 8199.5797 | 34.33 | 9.5361 | 9088.0865 | 38.05 | 10.5694 | 11918.4104 | 49.9 | 13.8611
2 | 95.4626 | 2.5592 | 0.8042 | 0.1314 | 0.1158 | 0.0015 | 0.0219 | 0.0153 | 0.0117 | 0.0129 | 0.634 | 0.2295 | 0.7042 | 8233.0421 | 34.4701 | 9.575 | 9123.6984 | 38.1991 | 10.6109 | 11932.2874 | 49.9581 | 13.8773 | -20.8
3 | 93.1804 | 4.8937 | 0.7623 | 0.1243 | 0.1089 | 0.0014 | 0.0207 | 0.0143 | 0.0107 | 0.0105 | 0.6543 | 0.2185 | 0.717 | 8369.1603 | 35.04 | 9.7333 | 9269.6094 | 38.81 | 10.7806 | 12013.9488 | 50.3 | 13.9722 | -21
4 | 95.7454 | 2.3902 | 0.7397 | 0.1197 | 0.1055 | 0.0014 | 0.0199 | 0.0138 | 0.0103 | 0.0092 | 0.637 | 0.2079 | 0.7017 | 8210.8533 | 34.3772 | 9.5492 | 9099.981 | 38.0998 | 10.5833 | 11922.6858 | 49.9179 | 13.8661 | -21.1
5 | 95.8643 | 2.3106 | 0.7162 | 0.1163 | 0.1024 | 0.0014 | 0.0193 | 0.0135 | 0.01 | 0.0086 | 0.6403 | 0.1971 | 0.7007 | 8202.0876 | 34.3405 | 9.539 | 9090.6421 | 38.0607 | 10.5724 | 11918.9359 | 49.9022 | 13.8617 | -21
6 | 95.5979 | 2.4789 | 0.773 | 0.1261 | 0.1112 | 0.0014 | 0.0209 | 0.0144 | 0.0108 | 0.0105 | 0.6387 | 0.2162 | 0.7029 | 8222.4373 | 34.4257 | 9.5627 | 9112.3532 | 38.1516 | 10.5977 | 11927.9165 | 49.9398 | 13.8722 | -20.9
7 | [13 empty] | 8222.4373 | 34.4257 | 9.5627 | 9112.3532 | 38.1516 | 10.5977 | 11927.9165 | 49.9398 | 13.8722
8 | [13 empty] | 8222.4373 | 34.4257 | 9.5627 | 9112.3532 | 38.1516 | 10.5977 | 11927.9165 | 49.9398 | 13.8722
9 | 95.4116 | 2.6061 | 0.8218 | 0.1339 | 0.118 | 0.0014 | 0.0222 | 0.0155 | 0.0115 | 0.0089 | 0.6238 | 0.2253 | 0.7046 | 8240.1836 | 34.5 | 9.5833 | 9131.0788 | 38.23 | 10.6194 | 11939.9065 | 49.99 | 13.8861 | -22.3
10 | 95.4286 | 2.6038 | 0.8142 | 0.1319 | 0.1166 | 0.0013 | 0.022 | 0.0153 | 0.0115 | 0.0077 | 0.6213 | 0.2258 | 0.7044 | 8237.7951 | 34.49 | 9.5806 | 9131.0788 | 38.23 | 10.6194 | 11937.5181 | 49.98 | 13.8833 | -22.4
11 | 95.6979 | 2.392 | 0.7442 | 0.1236 | 0.108 | 0.0013 | 0.0211 | 0.0145 | 0.0108 | 0.0093 | 0.6754 | 0.2019 | 0.702 | 8211.522 | 34.38 | 9.55 | 9100.0288 | 38.1 | 10.5833 | 11918.4104 | 49.9 | 13.8611 | -22
12 | 95.6447 | 2.4369 | 0.7578 | 0.1242 | 0.1089 | 0.0013 | 0.0208 | 0.0144 | 0.0109 | 0.0091 | 0.6671 | 0.2039 | 0.7024 | 8216.299 | 34.4 | 9.5556 | 9104.8057 | 38.12 | 10.5889 | 11923.1873 | 49.92 | 13.8667 | -21.2
13 | 95.6426 | 2.4283 | 0.7578 | 0.125 | 0.1087 | 0.0013 | 0.021 | 0.0145 | 0.0107 | 0.0116 | 0.6719 | 0.2066 | 0.7025 | 8213.9105 | 34.39 | 9.5528 | 9104.8057 | 38.12 | 10.5889 | 11920.7989 | 49.91 | 13.8639 | -21
14 | [13 empty] | 8213.9105 | 34.39 | 9.5528 | 9104.8057 | 38.12 | 10.5889 | 11920.7989 | 49.91 | 13.8639
15 | [13 empty] | 8213.9105 | 34.39 | 9.5528 | 9104.8057 | 38.12 | 10.5889 | 11920.7989 | 49.91 | 13.8639
16 | 95.228 | 2.7271 | 0.856 | 0.139 | 0.1225 | 0.0015 | 0.023 | 0.0162 | 0.0121 | 0.0098 | 0.6235 | 0.2413 | 0.7061 | 8253.4395 | 34.5555 | 9.5988 | 9145.5289 | 38.2905 | 10.6363 | 11944.1341 | 50.0077 | 13.891 | -20.2
17 | 95.3255 | 2.6754 | 0.8321 | 0.134 | 0.1184 | 0.0014 | 0.022 | 0.0152 | 0.011 | 0.0079 | 0.6235 | 0.2336 | 0.7052 | 8245.4143 | 34.5219 | 9.5894 | 9136.9783 | 38.2547 | 10.6263 | 11940.8619 | 49.994 | 13.8872 | -20.9
18 | 95.3932 | 2.6289 | 0.819 | 0.1326 | 0.1169 | 0.0014 | 0.0219 | 0.0154 | 0.0113 | 0.0075 | 0.6227 | 0.2292 | 0.7047 | 8240.9717 | 34.5033 | 9.5843 | 9132.2252 | 38.2348 | 10.6208 | 11939.0467 | 49.9864 | 13.8851 | -21.4
19 | 95.3283 | 2.6687 | 0.8299 | 0.1344 | 0.1188 | 0.0014 | 0.0223 | 0.0155 | 0.0122 | 0.0085 | 0.6271 | 0.2329 | 0.7052 | 8244.9605 | 34.52 | 9.5889 | 9135.8557 | 38.25 | 10.625 | 11939.9065 | 49.99 | 13.8861 | -21
20 | 94.9779 | 2.9131 | 0.9108 | 0.1454 | 0.1292 | 0.0015 | 0.024 | 0.0167 | 0.0126 | 0.0075 | 0.6056 | 0.2557 | 0.7082 | 8275.2461 | 34.6468 | 9.6241 | 9168.9119 | 38.3884 | 10.6634 | 11957.1034 | 50.062 | 13.9061 | -21
21 | [13 empty] | 8275.2461 | 34.6468 | 9.6241 | 9168.9119 | 38.3884 | 10.6634 | 11957.1034 | 50.062 | 13.9061
22 | [13 empty] | 8275.2461 | 34.6468 | 9.6241 | 9168.9119 | 38.3884 | 10.6634 | 11957.1034 | 50.062 | 13.9061
23 | 95.1863 | 2.7735 | 0.8683 | 0.1415 | 0.125 | 0.0015 | 0.0236 | 0.0167 | 0.0125 | 0.0079 | 0.6038 | 0.2394 | 0.7066 | 8261.6797 | 34.59 | 9.6083 | 9154.9633 | 38.33 | 10.6472 | 11951.8488 | 50.04 | 13.9 | -21.6
24 | 95.4751 | 2.5728 | 0.7984 | 0.1282 | 0.1135 | 0.0014 | 0.0214 | 0.0148 | 0.0117 | 0.0086 | 0.6355 | 0.2186 | 0.7039 | 8233.0182 | 34.47 | 9.575 | 9123.9134 | 38.2 | 10.6111 | 11935.1296 | 49.97 | 13.8806 | -21.2
25 | 95.6459 | 2.4543 | 0.7582 | 0.1217 | 0.1079 | 0.0014 | 0.0206 | 0.0142 | 0.0112 | 0.0085 | 0.6443 | 0.2118 | 0.7025 | 8218.6874 | 34.41 | 9.5583 | 9107.1942 | 38.13 | 10.5917 | 11925.5758 | 49.93 | 13.8694 | -21.1
26 | 95.7286 | 2.3987 | 0.7401 | 0.1206 | 0.1063 | 0.0014 | 0.0203 | 0.0142 | 0.0114 | 0.0082 | 0.6445 | 0.2057 | 0.7018 | 8211.522 | 34.38 | 9.55 | 9100.0288 | 38.1 | 10.5833 | 11923.1873 | 49.92 | 13.8667 | -19.1 |  | <0,001 | <0,001 | відсутн.
27 | 95.7458 | 2.3954 | 0.7407 | 0.1197 | 0.1063 | 0.0014 | 0.02 | 0.0139 | 0.0109 | 0.0085 | 0.6304 | 0.207 | 0.7017 | 8211.522 | 34.38 | 9.55 | 9102.4172 | 38.11 | 10.5861 | 11925.5758 | 49.93 | 13.8694 | -19.1
28 | [13 empty] | 8211.522 | 34.38 | 9.55 | 9102.4172 | 38.11 | 10.5861 | 11925.5758 | 49.93 | 13.8694
29 | [13 empty] | 8211.522 | 34.38 | 9.55 | 9102.4172 | 38.11 | 10.5861 | 11925.5758 | 49.93 | 13.8694
30 | 95.8065 | 2.3519 | 0.7253 | 0.1169 | 0.1041 | 0.0014 | 0.0196 | 0.0136 | 0.0105 | 0.0082 | 0.6403 | 0.2017 | 0.7011 | 8206.148 | 34.3575 | 9.5438 | 9094.9653 | 38.0788 | 10.5774 | 11920.6556 | 49.9094 | 13.8637 | -20.9
31
Рівень одоризації відповідає чинним нормативним документам | [13 empty] | 8233.8541 | 34.4735 | 9.576 | 9124.8926 | 38.2041 | 10.6123
Середньозважене значення теплоти згоряння:
| В.о. начальника Барського ЛВУМГ | [8 empty] | Заріцький О.С. | [10 empty] | 2019-10-01
[11 empty] | прізвище | [5 empty] | підпис |  |  |  | дата

## додаток
Додаток до Паспорту фізико-хімічних показників природного газу. Маршрут №806
Область | ГРС, прямий споживач | Cередньозважене значення вищої теплоти згоряння
|  | ккал/м³ | МДж/м³ | кВт*год./м³
Маршрут №806 |  | 9124.8926 | 38.2041 | 10.6123
Вінницька | ГРП Митки (КС Бар МГ П) | 9127.0423 | 38.2131 | 10.6148
Вінницька | Літин УПУ | 9125.1315 | 38.2051 | 10.6125
Вінницька | Мартинівка УПУ | 9125.3942 | 38.2062 | 10.6128
Вінницька | Мурафа УПУ | 9124.4627 | 38.2023 | 10.6118
Вінницька | Пасинки УПУ | 9125.0837 | 38.2049 | 10.6125
Вінницька | Сьомаки (Браїлів) ДПМон. | 9125.1076 | 38.205 | 10.6125
Вінницька | Тиврів УПУ | 9124.0806 | 38.2007 | 10.6113
В.о. начальника Барського ЛВУМГ |  | Заріцький О.С. |  |  | 2019-10-01
|  | прізвище |  | підпис | дата