## паспорт
АТ "Укртрансгаз" | [5 empty] | ПАСПОРТ ФІЗИКО-ХІМІЧНИХ ПОКАЗНИКІВ ПРИРОДНОГО ГАЗУ №808 | [18 empty] | Маршрут №808
Філія "Оператор газотранспортної системи України" | [5 empty] | переданого Барським ЛВУМГ та прийнятого АТ "Вінницягаз"
Барський п/м Барське ЛВУМГ
Вимірювальна хіміко-аналітична лабораторія
по газопроводу "Союз"
Свідоцтво № ПУ-0069/18 чинне до 12.09.2021 р. | [20 empty] | за період з 01.09.2019р. по 30.09.2019р.
Число місяця | Компонентний склад, % мол. | [11 empty] | Фізико-хімічні показники газу обчислені на основі компонентного складу, 101,325 кПа | [9 empty] | Температура точки роси вологи (Р = 3.92 МПа), °С | Температура точки роси вуглеводнів, °С | Масова концентрація сірководню, г/м3 | Масова концентрація меркаптанової сірки, г/м3 | Маса механічних домішок, г/м3
[13 empty] | Густина абсолютна, кг/м3,при 20 ºС, | Температура вимірювання/згоряння при 20/25°С
| метан, С1 | етан, С2 | пропан, С3 | ізо-бутан, і-С4 | н-бутан, н-С4 | нео-пентан, нео-С5 | ізо-пентан, і-С5 | н-пентан, н-С5 | гексани та вищі, С6+ | кисень, О2 | азот, N2 | діоксид вуглецю, CО2 |  | Теплота згоряння нижча |  |  | Теплота згоряння вища |  |  | Число Воббе вище
[14 empty] | ккал/м3 | МДж/м3 | кВт⋅год/м3 | ккал/м3 | МДж/м3 | кВт⋅год/м3 | ккал/м3 | МДж/м3 | кВт⋅год/м3
1 | [13 empty] | 8185.249 | 34.27 | 9.5194 | 9073.7557 | 37.99 | 10.5528 | 11899.3027 | 49.82 | 13.8389
2 | [13 empty] | 8185.249 | 34.27 | 9.5194 | 9073.7557 | 37.99 | 10.5528 | 11899.3027 | 49.82 | 13.8389
3 | 93.9927 | 4.2108 | 0.6464 | 0.1077 | 0.0929 | 0.0013 | 0.0186 | 0.0131 | 0.0103 | 0.0093 | 0.7129 | 0.184 | 0.7109 | 8304.0987 | 34.7676 | 9.6577 | 9199.6275 | 38.517 | 10.6992 | 11974.8736 | 50.1364 | 13.9268 | -21.1 |  | <0,001 | <0,001 | відсутн
4 | [13 empty] | 8304.0987 | 34.7676 | 9.6577 | 9199.6275 | 38.517 | 10.6992 | 11974.8736 | 50.1364 | 13.9268
5 | [13 empty] | 8304.0987 | 34.7676 | 9.6577 | 9199.6275 | 38.517 | 10.6992 | 11974.8736 | 50.1364 | 13.9268
6 | [13 empty] | 8304.0987 | 34.7676 | 9.6577 | 9199.6275 | 38.517 | 10.6992 | 11974.8736 | 50.1364 | 13.9268
7 | [13 empty] | 8304.0987 | 34.7676 | 9.6577 | 9199.6275 | 38.517 | 10.6992 | 11974.8736 | 50.1364 | 13.9268
8 | [13 empty] | 8304.0987 | 34.7676 | 9.6577 | 9199.6275 | 38.517 | 10.6992 | 11974.8736 | 50.1364 | 13.9268
9 | [13 empty] | 8304.0987 | 34.7676 | 9.6577 | 9199.6275 | 38.517 | 10.6992 | 11974.8736 | 50.1364 | 13.9268
10 | [13 empty] | 8304.0987 | 34.7676 | 9.6577 | 9199.6275 | 38.517 | 10.6992 | 11974.8736 | 50.1364 | 13.9268
11 | [13 empty] | 8304.0987 | 34.7676 | 9.6577 | 9199.6275 | 38.517 | 10.6992 | 11974.8736 | 50.1364 | 13.9268
12 | [13 empty] | 8304.0987 | 34.7676 | 9.6577 | 9199.6275 | 38.517 | 10.6992 | 11974.8736 | 50.1364 | 13.9268
13 | 95.7517 | 2.3797 | 0.7356 | 0.1191 | 0.105 | 0.0013 | 0.0196 | 0.0135 | 0.0088 | 0.0082 | 0.6563 | 0.2012 | 0.7015 | 8206.7451 | 34.36 | 9.5444 | 9097.6403 | 38.09 | 10.5806 | 11920.7989 | 49.91 | 13.8639 | -17.7
14 | [13 empty] | 8206.7451 | 34.36 | 9.5444 | 9097.6403 | 38.09 | 10.5806 | 11920.7989 | 49.91 | 13.8639
15 | [13 empty] | 8206.7451 | 34.36 | 9.5444 | 9097.6403 | 38.09 | 10.5806 | 11920.7989 | 49.91 | 13.8639
16 | [13 empty] | 8206.7451 | 34.36 | 9.5444 | 9097.6403 | 38.09 | 10.5806 | 11920.7989 | 49.91 | 13.8639
17 | [13 empty] | 8206.7451 | 34.36 | 9.5444 | 9097.6403 | 38.09 | 10.5806 | 11920.7989 | 49.91 | 13.8639
18 | [13 empty] | 8206.7451 | 34.36 | 9.5444 | 9097.6403 | 38.09 | 10.5806 | 11920.7989 | 49.91 | 13.8639
19 | [13 empty] | 8206.7451 | 34.36 | 9.5444 | 9097.6403 | 38.09 | 10.5806 | 11920.7989 | 49.91 | 13.8639
20 | 95.6699 | 2.4256 | 0.7484 | 0.121 | 0.1066 | 0.0013 | 0.0204 | 0.0141 | 0.0108 | 0.0078 | 0.6687 | 0.2054 | 0.7022 | 8211.522 | 34.38 | 9.55 | 9101.9157 | 38.1079 | 10.5855 | 11920.9183 | 49.9105 | 13.864 | -21.5
21 | [13 empty] | 8211.522 | 34.38 | 9.55 | 9101.9157 | 38.1079 | 10.5855 | 11920.9183 | 49.9105 | 13.864
22 | [13 empty] | 8211.522 | 34.38 | 9.55 | 9101.9157 | 38.1079 | 10.5855 | 11920.9183 | 49.9105 | 13.864
23 | [13 empty] | 8211.522 | 34.38 | 9.55 | 9101.9157 | 38.1079 | 10.5855 | 11920.9183 | 49.9105 | 13.864
24 | [13 empty] | 8211.522 | 34.38 | 9.55 | 9101.9157 | 38.1079 | 10.5855 | 11920.9183 | 49.9105 | 13.864
25 | [13 empty] | 8211.522 | 34.38 | 9.55 | 9101.9157 | 38.1079 | 10.5855 | 11920.9183 | 49.9105 | 13.864
26 | [13 empty] | 8211.522 | 34.38 | 9.55 | 9101.9157 | 38.1079 | 10.5855 | 11920.9183 | 49.9105 | 13.864
27 | 95.8136 | 2.3053 | 0.7037 | 0.1151 | 0.1003 | 0.0013 | 0.0199 | 0.0138 | 0.011 | 0.0075 | 0.7041 | 0.2044 | 0.7009 | 8194.8028 | 34.31 | 9.5306 | 9083.3096 | 38.03 | 10.5639 | 11906.4681 | 49.85 | 13.8472 | -21.1
28 | [13 empty] | 8194.8028 | 34.31 | 9.5306 | 9083.3096 | 38.03 | 10.5639 | 11906.4681 | 49.85 | 13.8472
29 | [13 empty] | 8194.8028 | 34.31 | 9.5306 | 9083.3096 | 38.03 | 10.5639 | 11906.4681 | 49.85 | 13.8472
30 | [13 empty] | 8194.8028 | 34.31 | 9.5306 | 9083.3096 | 38.03 | 10.5639 | 11906.4681 | 49.85 | 13.8472
31
Рівень одоризації відповідає чинним нормативним документам | [13 empty] | 8226.5216 | 34.4428 | 9.5674 | 9117.7512 | 38.1742 | 10.6039
Середньозважене значення теплоти згоряння:
| В.о. начальника Барського ЛВУМГ | [8 empty] | Заріцький О.С. | [10 empty] | 2019-10-01
[11 empty] | прізвище | [5 empty] | підпис |  |  |  | дата

## додаток
Додаток до Паспорту фізико-хімічних показників природного газу. Маршрут №808
Область | ГРС, прямий споживач | Cередньозважене значення вищої теплоти згоряння
|  | ккал/м³ | МДж/м³ | кВт*год./м³
Маршрут №808 |  | 9117.7512 | 38.1742 | 10.6039
Вінницька | Бар" Союз" | 9119.8769 | 38.1831 | 10.6064
Вінницька | Дашкiвцi" Союз" (Ялтушківці) | 9123.2207 | 38.1971 | 10.6103
Вінницька | Жмеринка" Союз" | 9113.3325 | 38.1557 | 10.5988
Вінницька | Красне "Союз" | 9121.2622 | 38.1889 | 10.608
В.о. начальника Барського ЛВУМГ |  | Заріцький О.С. |  |  | 2019-10-01
|  | прізвище |  | підпис | дата