## паспорт
АТ "Укртрансгаз" | [5 empty] | ПАСПОРТ ФІЗИКО-ХІМІЧНИХ ПОКАЗНИКІВ ПРИРОДНОГО ГАЗУ № 812 | [18 empty] | Маршрут № 812
Філія "Оператор газотранспортної системи України" | [5 empty] | переданого Барським ЛВУМГ та прийнятого АТ "Вінницягаз"; ПАТ "Черкасигаз; ПрАТ "Уманьгаз"; ВАТ "Кіровоградгаз"; ТОВ "Газовик"; ВРТП "Укргазенергосервіс"; ДП "Укравтогаз" РВУ "Харківавтогаз"; ПОСП "Уманський тепличний комбінат"; ТОВ "Автотрансгаз"; ТОВ "Кредо"; ТОВ "Побужзький феронікелевий комбінат"; ТОВ "Вінницька птахофабрика", філія "Внутрішньогосподарський комплекс по виробництву кормів"
Гайсинський п/м Барське ЛВУМГ
Вимірювальна хіміко-аналітична лабораторія
по газопроводу "Союз"
Свідоцтво № ПУ-0033/18 чинне до 25.05.2021 р. | [20 empty] | за період з 01.09.2019р. по 30.09.2019р.
Число місяця | Компонентний склад, % мол. | [11 empty] | Фізико-хімічні показники газу обчислені на основі компонентного складу, 101,325 кПа | [9 empty] | Температура точки роси вологи (Р = 3.92 МПа), °С | Температура точки роси вуглеводнів, °С | Масова концентрація сірководню, г/м3 | Масова концентрація меркаптанової сірки, г/м3 | Маса механічних домішок, г/м3
[13 empty] | Густина абсолютна, кг/м3, при 20 ºС, | Температура вимірювання/згоряння при 20/25°С
| метан, С1 | етан, С2 | пропан, С3 | ізо-бутан, і-С4 | н-бутан, н-С4 | нео-пентан, нео-С5 | ізо-пентан, і-С5 | н-пентан, н-С5 | гексани та вищі, С6+ | кисень, О2 | азот, N2 | діоксид вуглецю, CО2 |  | Теплота згоряння нижча |  |  | Теплота згоряння вища |  |  | Число Воббе вище
[14 empty] | ккал/м3 | МДж/м3 | кВт⋅год/м3 | ккал/м3 | МДж/м3 | кВт⋅год/м3 | ккал/м3 | МДж/м3 | кВт⋅год/м3
1 | [13 empty] | 8156.5875 | 34.15 | 9.4861 | 9045.0942 | 37.87 | 10.5194 | 11892.1374 | 49.79 | 13.8306
2 | 96.3103 | 1.9401 | 0.5787 | 0.0897 | 0.0918 | 0.0014 | 0.0167 | 0.0133 | 0.0081 | 0.0052 | 0.7748 | 0.1699 | 0.6964 | 8147.0336 | 34.11 | 9.475 | 9033.1519 | 37.82 | 10.5056 | 11880.1951 | 49.74 | 13.8167 | -20.6 | -13.4
3 | 95.9973 | 2.1698 | 0.6617 | 0.1018 | 0.1026 | 0.0014 | 0.0183 | 0.0142 | 0.0086 | 0.005 | 0.7291 | 0.1902 | 0.6992 | 8178.0836 | 34.24 | 9.5111 | 9068.9788 | 37.97 | 10.5472 | 11901.6912 | 49.83 | 13.8417
4 | 96.1419 | 2.1271 | 0.6476 | 0.0986 | 0.097 | 0.0014 | 0.017 | 0.013 | 0.0074 | 0.0059 | 0.6693 | 0.1738 | 0.6981 | 8175.6952 | 34.23 | 9.5083 | 9066.5904 | 37.96 | 10.5444 | 11911.245 | 49.87 | 13.8528
5 | 96.1438 | 2.1213 | 0.6512 | 0.0996 | 0.0987 | 0.0016 | 0.0173 | 0.0134 | 0.0082 | 0.0047 | 0.6684 | 0.1718 | 0.6981 | 8178.0836 | 34.24 | 9.5111 | 9068.9788 | 37.97 | 10.5472 | 11911.245 | 49.87 | 13.8528
6 | 96.2993 | 2.017 | 0.6098 | 0.0935 | 0.0931 | 0.0015 | 0.0166 | 0.0127 | 0.0082 | 0.0047 | 0.6875 | 0.1561 | 0.6967 | 8163.7529 | 34.18 | 9.4944 | 9052.2596 | 37.9 | 10.5278 | 11904.0797 | 49.84 | 13.8444
7 | [13 empty] | 8163.7529 | 34.18 | 9.4944 | 9052.2596 | 37.9 | 10.5278 | 11904.0797 | 49.84 | 13.8444
8 | [13 empty] | 8163.7529 | 34.18 | 9.4944 | 9052.2596 | 37.9 | 10.5278 | 11904.0797 | 49.84 | 13.8444
9 | 96.193 | 2.0672 | 0.6315 | 0.0964 | 0.0965 | 0.0014 | 0.0174 | 0.0134 | 0.008 | 0.0045 | 0.7053 | 0.1654 | 0.6976 | 8168.5298 | 34.2 | 9.5 | 9059.425 | 37.93 | 10.5361 | 11904.0797 | 49.84 | 13.8444 | -20.1 | -14.6
10 | 96.0469 | 2.1655 | 0.6655 | 0.1029 | 0.1026 | 0.0014 | 0.0183 | 0.014 | 0.0081 | 0.0044 | 0.6946 | 0.1758 | 0.6989 | 8182.8605 | 34.26 | 9.5167 | 9073.7557 | 37.99 | 10.5528 | 11911.245 | 49.87 | 13.8528
11 | 96.0575 | 2.1438 | 0.661 | 0.1032 | 0.1029 | 0.0014 | 0.0182 | 0.0138 | 0.0083 | 0.0051 | 0.7119 | 0.1729 | 0.6988 | 8178.0836 | 34.24 | 9.5111 | 9068.9788 | 37.97 | 10.5472 | 11906.4681 | 49.85 | 13.8472
12 | 95.9618 | 2.2166 | 0.6873 | 0.1063 | 0.1058 | 0.0015 | 0.0187 | 0.0142 | 0.0088 | 0.0044 | 0.6967 | 0.1779 | 0.6996 | 8190.0259 | 34.29 | 9.525 | 9080.9211 | 38.02 | 10.5611 | 11913.6335 | 49.88 | 13.8556
13 | 95.8727 | 2.2787 | 0.7032 | 0.1079 | 0.1074 | 0.0014 | 0.019 | 0.0143 | 0.0086 | 0.0042 | 0.6934 | 0.1892 | 0.7004 | 8194.8028 | 34.31 | 9.5306 | 9085.698 | 38.04 | 10.5667 | 11916.022 | 49.89 | 13.8583
14 | [13 empty] | 8194.8028 | 34.31 | 9.5306 | 9085.698 | 38.04 | 10.5667 | 11916.022 | 49.89 | 13.8583
15 | [13 empty] | 8194.8028 | 34.31 | 9.5306 | 9085.698 | 38.04 | 10.5667 | 11916.022 | 49.89 | 13.8583
16 | 95.8581 | 2.3028 | 0.7088 | 0.1088 | 0.108 | 0.0015 | 0.019 | 0.0147 | 0.0083 | 0.0045 | 0.6801 | 0.1854 | 0.7005 | 8199.5797 | 34.33 | 9.5361 | 9090.475 | 38.06 | 10.5722 | 11920.7989 | 49.91 | 13.8639 | -20.3 | -14.7
17 | 95.7912 | 2.3564 | 0.7212 | 0.1105 | 0.109 | 0.0014 | 0.0192 | 0.0145 | 0.0088 | 0.0043 | 0.6711 | 0.1924 | 0.701 | 8204.3567 | 34.35 | 9.5417 | 9097.6403 | 38.09 | 10.5806 | 11923.1873 | 49.92 | 13.8667
18 | 95.7503 | 2.3814 | 0.7321 | 0.1122 | 0.1109 | 0.0015 | 0.0194 | 0.0148 | 0.0091 | 0.0043 | 0.6689 | 0.1951 | 0.7014 | 8209.1336 | 34.37 | 9.5472 | 9100.0288 | 38.1 | 10.5833 | 11925.5758 | 49.93 | 13.8694
19 | 95.6707 | 2.4261 | 0.7463 | 0.1147 | 0.1131 | 0.0015 | 0.0199 | 0.0153 | 0.0096 | 0.0043 | 0.6754 | 0.2031 | 0.7021 | 8213.9105 | 34.39 | 9.5528 | 9107.1942 | 38.13 | 10.5917 | 11927.9642 | 49.94 | 13.8722
20 | 95.6033 | 2.4719 | 0.7532 | 0.1129 | 0.1113 | 0.0015 | 0.0196 | 0.0149 | 0.0096 | 0.0048 | 0.6971 | 0.1999 | 0.7025 | 8213.9105 | 34.39 | 9.5528 | 9107.1942 | 38.13 | 10.5917 | 11925.5758 | 49.93 | 13.8694 |  |  | < 0,001 | < 0,001 | відсутні
21 | [13 empty] | 8213.9105 | 34.39 | 9.5528 | 9107.1942 | 38.13 | 10.5917 | 11925.5758 | 49.93 | 13.8694
22 | [13 empty] | 8213.9105 | 34.39 | 9.5528 | 9107.1942 | 38.13 | 10.5917 | 11925.5758 | 49.93 | 13.8694
23 | 95.807 | 2.325 | 0.7083 | 0.1081 | 0.1076 | 0.0015 | 0.0196 | 0.0149 | 0.0096 | 0.0045 | 0.7073 | 0.1866 | 0.7008 | 8197.1913 | 34.32 | 9.5333 | 9090.475 | 38.06 | 10.5722 | 11916.022 | 49.89 | 13.8583 | -20 | -14.4
24 | 95.768 | 2.35 | 0.72 | 0.1099 | 0.1087 | 0.0015 | 0.0192 | 0.0144 | 0.009 | 0.0057 | 0.6986 | 0.195 | 0.7012 | 8201.9682 | 34.34 | 9.5389 | 9092.8634 | 38.07 | 10.575 | 11918.4104 | 49.9 | 13.8611
25 | 95.8125 | 2.3001 | 0.703 | 0.107 | 0.1061 | 0.0014 | 0.0189 | 0.0144 | 0.009 | 0.0051 | 0.7197 | 0.2028 | 0.7008 | 8192.4144 | 34.3 | 9.5278 | 9083.3096 | 38.03 | 10.5639 | 11908.8566 | 49.86 | 13.85
26 | 95.9433 | 2.2057 | 0.6682 | 0.1013 | 0.1017 | 0.0014 | 0.0186 | 0.0145 | 0.0129 | 0.0049 | 0.7319 | 0.1956 | 0.6997 | 8180.4721 | 34.25 | 9.5139 | 9071.3673 | 37.98 | 10.55 | 11901.6912 | 49.83 | 13.8417
27 | 95.9812 | 2.1894 | 0.6541 | 0.1003 | 0.0997 | 0.0014 | 0.0184 | 0.0141 | 0.0088 | 0.0051 | 0.7351 | 0.1924 | 0.6992 | 8175.6952 | 34.23 | 9.5083 | 9066.5904 | 37.96 | 10.5444 | 11899.3027 | 49.82 | 13.8389
28 | [13 empty] | 8175.6952 | 34.23 | 9.5083 | 9066.5904 | 37.96 | 10.5444 | 11899.3027 | 49.82 | 13.8389
29 | [13 empty] | 8175.6952 | 34.23 | 9.5083 | 9066.5904 | 37.96 | 10.5444 | 11899.3027 | 49.82 | 13.8389
30 | 96.3068 | 1.9639 | 0.5807 | 0.0887 | 0.0884 | 0.0013 | 0.0168 | 0.0131 | 0.0083 | 0.0053 | 0.763 | 0.1637 | 0.6964 | 8149.4221 | 34.12 | 9.4778 | 9037.9289 | 37.84 | 10.5111 | 11884.972 | 49.76 | 13.8222 | -19.8 | -14.2
31
Рівень одоризації відповідає чинним нормативним документам | [13 empty] | 8186.2999 | 34.2744 | 9.5207 | 9077.2907 | 38.0048 | 10.5569
Середньозважене значення теплоти згоряння:
| В.о. начальника Барського ЛВУМГ | [8 empty] | Заріцький О.С. | [10 empty] | 2019-10-01
[11 empty] | прізвище | [5 empty] | підпис |  |  |  | дата

## додаток
Додаток до Паспорту фізико-хімічних показників природного газу. Маршрут №812
Область | ГРС, прямий споживач | Cередньозважене значення вищої теплоти згоряння
|  | ккал/м³ | МДж/м³ | кВт*год./м³
Маршрут №812 |  | 9077.2907 | 38.0048 | 10.5569
Вінницька | Брацлав С | 9076.2875 | 38.0006 | 10.5557
Вінницька | В.Кропивна С | 9077.3862 | 38.0052 | 10.557
Вінницька | В.Севастянівка Красносілка (Вінницягаз) С | 9077.5773 | 38.006 | 10.5572
Вінницька | ВРТП "УГЕС" КС Гайсин С | 0 | 0 | 0
Вінницька | Гайсин С | 9078.1983 | 38.0086 | 10.5579
Вінницька | Ладижин МХП С | 9079.3686 | 38.0135 | 10.5593
Вінницька | Ладижин С | 9077.434 | 38.0054 | 10.5571
Вінницька | Ладижин ТЕС С | 9074.52 | 37.9932 | 10.5537
Вінницька | Немирів С | 9077.625 | 38.0062 | 10.5573
Вінницька | Немирів р-н С | 9078.1266 | 38.0083 | 10.5579
Вінницька | Носівці С | 0 | 0 | 0
Вінницька | Тарасівка С | 9077.8639 | 38.0072 | 10.5576
Вінницька | Теплик С | 9077.2668 | 38.0047 | 10.5569
Вінницька | Томашпіль Моївка C | 9076.4547 | 38.0013 | 10.5559
Вінницька | Томашпіль С | 9083.0468 | 38.0289 | 10.5636
Вінницька | Тростянець С | 9077.2668 | 38.0047 | 10.5569
Вінницька | Тульчин Кирнасівка C | 9078.0789 | 38.0081 | 10.5578
Вінницька | Тульчин С | 9076.3114 | 38.0007 | 10.5558
Вінницька | Четвертинівка МХП С | 9079.9657 | 38.016 | 10.56
Вінницька | Четвертинівка С | 9076.813 | 38.0028 | 10.5563
Вінницька | Чечелівка С | 9077.3145 | 38.0049 | 10.5569
Вінницька | Шляхова С | 9074.6395 | 37.9937 | 10.5538
Вінницька | Ярмолинці С | 9077.5773 | 38.006 | 10.5572
Кіровоградська | Капітанівка С | 9079.3686 | 38.0135 | 10.5593
Кіровоградська | Н.Миргород С | 9079.0581 | 38.0122 | 10.5589
Кіровоградська | Надлак С | 9078.246 | 38.0088 | 10.558
Кіровоградська | Побузька С | 9076.3592 | 38.0009 | 10.5558
Кіровоградська | Побузька ПФК С | 9062.315 | 37.9421 | 10.5395
Кіровоградська | Смоліно С | 9077.5534 | 38.0059 | 10.5572
Черкаська | АГНКС- КРЕДО С | 9073.5885 | 37.9893 | 10.5526
Черкаська | Будище С | 9078.1266 | 38.0083 | 10.5579
Черкаська | В.Севастянівка (Уманьгаз) С | 9075.4515 | 37.9971 | 10.5548
Черкаська | В`язівок С | 9078.3416 | 38.0092 | 10.5581
Черкаська | Звенигородка АГНКС (РВУ "Харківавтогаз" ) С | 9076.9085 | 38.0032 | 10.5564
Черкаська | Звенигородка Ватутіне С | 9077.0279 | 38.0037 | 10.5566
Черкаська | Звенигородка С | 9076.9085 | 38.0032 | 10.5564
Черкаська | КС Тальне УТК С | 9077.3623 | 38.0051 | 10.557
Черкаська | Катеринополь С | 9078.246 | 38.0088 | 10.558
Черкаська | Ладижинка С | 9079.3686 | 38.0135 | 10.5593
Черкаська | Лебедин С | 9076.8846 | 38.0031 | 10.5564
Черкаська | Лисянка С | 9078.4849 | 38.0098 | 10.5583
Черкаська | Макіївка С | 9084.0739 | 38.0332 | 10.5648
Черкаська | Маньківка С | 9074.9261 | 37.9949 | 10.5541
Черкаська | Монастирище С | 9082.8797 | 38.0282 | 10.5634
Черкаська | ПОСП "Уманський тепличний комбінат" Умань (лінія) С | 9079.8463 | 38.0155 | 10.5599
Черкаська | Тальне С | 9079.082 | 38.0123 | 10.559
Черкаська | Тальне, район С | 9078.1027 | 38.0082 | 10.5578
Черкаська | Умань С | 9077.6967 | 38.0065 | 10.5574
Черкаська | Христинівка С | 9082.2825 | 38.0257 | 10.5627
Черкаська | Шпола С | 9077.8161 | 38.007 | 10.5575
В.о. начальника Барського ЛВУМГ | Заріцький О.С. |  |  | 2019-10-01
| прізвище |  | підпис | дата