## паспорт
АТ "Укртрансгаз" | [5 empty] | ПАСПОРТ ФІЗИКО-ХІМІЧНИХ ПОКАЗНИКІВ ПРИРОДНОГО ГАЗУ № 832 | [18 empty] | Маршрут № 832
Філія "Оператор газотранспортної системи України" | [5 empty] | переданого Барським ЛВУМГ та прийнятого АТ "Вінницягаз"
Гайсинський п/м Барське ЛВУМГ
Вимірювальна хіміко-аналітична лабораторія
по газопроводу "Прогрес"
Свідоцтво № ПУ-0033/18 чинне до 25.05.2021 р. | [20 empty] | за період з 01.09.2019р. по 30.09.2019р.
Число місяця | Компонентний склад, % мол. | [11 empty] | Фізико-хімічні показники газу обчислені на основі компонентного складу, 101,325 кПа | [9 empty] | Температура точки роси вологи (Р = 3.92 МПа), °С | Температура точки роси вуглеводнів, °С | Масова концентрація сірководню, г/м3 | Масова концентрація меркаптанової сірки, г/м3 | Маса механічних домішок, г/м3
[13 empty] | Густина абсолютна, кг/м3,при 20 ºС, | Температура вимірювання/згоряння при 20/25°С
| метан, С1 | етан, С2 | пропан, С3 | ізо-бутан, і-С4 | н-бутан, н-С4 | нео-пентан, нео-С5 | ізо-пентан, і-С5 | н-пентан, н-С5 | гексани та вищі, С6+ | кисень, О2 | азот, N2 | діоксид вуглецю, CО2 |  | Теплота згоряння нижча |  |  | Теплота згоряння вища |  |  | Число Воббе вище
[14 empty] | ккал/м3 | МДж/м3 | кВт⋅год/м3 | ккал/м3 | МДж/м3 | кВт⋅год/м3 | ккал/м3 | МДж/м3 | кВт⋅год/м3
1 | [13 empty] | 8204.3567 | 34.35 | 9.5417 | 9097.6403 | 38.09 | 10.5806 | 11927.9642 | 49.94 | 13.8722
2 | [13 empty] | 8204.3567 | 34.35 | 9.5417 | 9097.6403 | 38.09 | 10.5806 | 11927.9642 | 49.94 | 13.8722
3 | [13 empty] | 8204.3567 | 34.35 | 9.5417 | 9097.6403 | 38.09 | 10.5806 | 11927.9642 | 49.94 | 13.8722
4 | [13 empty] | 8204.3567 | 34.35 | 9.5417 | 9097.6403 | 38.09 | 10.5806 | 11927.9642 | 49.94 | 13.8722
5 | [13 empty] | 8204.3567 | 34.35 | 9.5417 | 9097.6403 | 38.09 | 10.5806 | 11927.9642 | 49.94 | 13.8722
6 | 95.608 | 2.4883 | 0.7759 | 0.1191 | 0.1169 | 0.0016 | 0.02 | 0.0151 | 0.0093 | 0.0045 | 0.6266 | 0.2147 | 0.7028 | 8225.8528 | 34.44 | 9.5667 | 9119.1365 | 38.18 | 10.6056 | 11937.5181 | 49.98 | 13.8833 | -19.9 | -14.4
7 | [13 empty] | 8225.8528 | 34.44 | 9.5667 | 9119.1365 | 38.18 | 10.6056 | 11937.5181 | 49.98 | 13.8833
8 | [13 empty] | 8225.8528 | 34.44 | 9.5667 | 9119.1365 | 38.18 | 10.6056 | 11937.5181 | 49.98 | 13.8833
9 | [13 empty] | 8225.8528 | 34.44 | 9.5667 | 9119.1365 | 38.18 | 10.6056 | 11937.5181 | 49.98 | 13.8833
10 | [13 empty] | 8225.8528 | 34.44 | 9.5667 | 9119.1365 | 38.18 | 10.6056 | 11937.5181 | 49.98 | 13.8833
11 | 95.3265 | 2.6697 | 0.8403 | 0.1298 | 0.1277 | 0.0016 | 0.0219 | 0.0167 | 0.0098 | 0.0038 | 0.6226 | 0.2296 | 0.7053 | 8247.3489 | 34.53 | 9.5917 | 9145.4095 | 38.29 | 10.6361 | 11949.4604 | 50.03 | 13.8972 | -19.6 | -14.1
12 | [13 empty] | 8247.3489 | 34.53 | 9.5917 | 9145.4095 | 38.29 | 10.6361 | 11949.4604 | 50.03 | 13.8972
13 | [13 empty] | 8247.3489 | 34.53 | 9.5917 | 9145.4095 | 38.29 | 10.6361 | 11949.4604 | 50.03 | 13.8972
14 | [13 empty] | 8247.3489 | 34.53 | 9.5917 | 9145.4095 | 38.29 | 10.6361 | 11949.4604 | 50.03 | 13.8972
15 | [13 empty] | 8247.3489 | 34.53 | 9.5917 | 9145.4095 | 38.29 | 10.6361 | 11949.4604 | 50.03 | 13.8972
16 | [13 empty] | 8247.3489 | 34.53 | 9.5917 | 9145.4095 | 38.29 | 10.6361 | 11949.4604 | 50.03 | 13.8972
17 | [13 empty] | 8247.3489 | 34.53 | 9.5917 | 9145.4095 | 38.29 | 10.6361 | 11949.4604 | 50.03 | 13.8972
18 | [13 empty] | 8247.3489 | 34.53 | 9.5917 | 9145.4095 | 38.29 | 10.6361 | 11949.4604 | 50.03 | 13.8972
19 | [13 empty] | 8247.3489 | 34.53 | 9.5917 | 9145.4095 | 38.29 | 10.6361 | 11949.4604 | 50.03 | 13.8972
20 | 95.1745 | 2.7809 | 0.8703 | 0.1334 | 0.1304 | 0.0017 | 0.0224 | 0.0168 | 0.0106 | 0.0036 | 0.612 | 0.2434 | 0.7066 | 8259.2912 | 34.58 | 9.6056 | 9157.3518 | 38.34 | 10.65 | 11956.6258 | 50.06 | 13.9056 | -19.8 | -14.2 | < 0,001 | < 0,001 | відсутні
21 | [13 empty] | 8259.2912 | 34.58 | 9.6056 | 9157.3518 | 38.34 | 10.65 | 11956.6258 | 50.06 | 13.9056
22 | [13 empty] | 8259.2912 | 34.58 | 9.6056 | 9157.3518 | 38.34 | 10.65 | 11956.6258 | 50.06 | 13.9056
23 | [13 empty] | 8259.2912 | 34.58 | 9.6056 | 9157.3518 | 38.34 | 10.65 | 11956.6258 | 50.06 | 13.9056
24 | [13 empty] | 8259.2912 | 34.58 | 9.6056 | 9157.3518 | 38.34 | 10.65 | 11956.6258 | 50.06 | 13.9056
25 | 95.3099 | 2.6975 | 0.8416 | 0.1276 | 0.1245 | 0.0015 | 0.0209 | 0.016 | 0.0096 | 0.0039 | 0.6181 | 0.2289 | 0.7053 | 8249.7374 | 34.54 | 9.5944 | 9145.4095 | 38.29 | 10.6361 | 11951.8488 | 50.04 | 13.9 | -19.3 | -13.7
26 | [13 empty] | 8249.7374 | 34.54 | 9.5944 | 9145.4095 | 38.29 | 10.6361 | 11951.8488 | 50.04 | 13.9
27 | [13 empty] | 8249.7374 | 34.54 | 9.5944 | 9145.4095 | 38.29 | 10.6361 | 11951.8488 | 50.04 | 13.9
28 | [13 empty] | 8249.7374 | 34.54 | 9.5944 | 9145.4095 | 38.29 | 10.6361 | 11951.8488 | 50.04 | 13.9
29 | [13 empty] | 8249.7374 | 34.54 | 9.5944 | 9145.4095 | 38.29 | 10.6361 | 11951.8488 | 50.04 | 13.9
30 | [13 empty] | 8249.7374 | 34.54 | 9.5944 | 9145.4095 | 38.29 | 10.6361 | 11951.8488 | 50.04 | 13.9
31
Рівень одоризації відповідає чинним нормативним документам | [13 empty] | 8244.8888 | 34.5197 | 9.5888 | 9141.2536 | 38.2726 | 10.6313
Середньозважене значення теплоти згоряння:
| В.о. начальника Барського ЛВУМГ | [8 empty] | Заріцький О.С. | [10 empty] | 2019-10-01
[11 empty] | прізвище | [5 empty] | підпис |  |  |  | дата

## додаток
Додаток до Паспорту фізико-хімічних показників природного газу. Маршрут № 832
Область | ГРС, прямий споживач | Cередньозважене значення вищої теплоти згоряння
|  | ккал/м³ | МДж/м³ | кВт*год./м³
Маршрут №832 |  | 9141.2536 | 38.2726 | 10.6313
Вінницька | Андрушівка (Погребищенський район) | 9142.0896 | 38.2761 | 10.6323
Вінницька | Воловодівка П | 9137.4321 | 38.2566 | 10.6268
Вінницька | Липовець П | 9141.4208 | 38.2733 | 10.6315
Вінницька | Погребище П | 9141.7074 | 38.2745 | 10.6318
Вінницька | Троща П | 9137.5993 | 38.2573 | 10.627
В.о. начальника Барського ЛВУМГ |  | Заріцький О.С. |  |  | 2019-10-01
|  | прізвище |  | підпис | дата