## паспорт
АТ "Укртрансгаз" | [5 empty] | ПАСПОРТ ФІЗИКО-ХІМІЧНИХ ПОКАЗНИКІВ ПРИРОДНОГО ГАЗУ №208 | [18 empty] | Маршрут №208
Філія "Оператор газотранспортної системи України" | [5 empty] | переданого Рівненським ЛВУМГ та прийнятого АТ "Волиньгаз", АГНКС Луцьк
Ковельський п/м Рівненське ЛВУМГ
Вимірювальна хіміко-аналітична лабораторія
по газопроводу "Кам`янка-Бузька - Рівне І, ІІ нитки"
Свідоцтво про відповідність № 171-04/2018 чинне до 29.11.2021 р. | [20 empty] | за період з 01.09.2019р. по 30.09.2019р.
Число місяця | Компонентний склад, % мол. | [11 empty] | Фізико-хімічні показники газу обчислені на основі компонентного складу, 101,325 кПа | [9 empty] | Температура точки роси вологи (Р = 3.92 МПа), °С | Температура точки роси вуглеводнів, °С | Масова концентрація сірководню, г/м3 | Масова концентрація меркаптанової сірки, г/м3 | Маса механічних домішок, г/м3
[13 empty] | Густина абсолютна, кг/м3,при 20 ºС, | Температура вимірювання/згоряння при 20/25°С
| метан, С1 | етан, С2 | пропан, С3 | ізо-бутан, і-С4 | н-бутан, н-С4 | нео-пентан, нео-С5 | ізо-пентан, і-С5 | н-пентан, н-С5 | гексани та вищі, С6+ | кисень, О2 | азот, N2 | діоксид вуглецю, CО2 |  | Теплота згоряння нижча |  |  | Теплота згоряння вища |  |  | Число Воббе вище
[14 empty] | ккал/м3 | МДж/м3 | кВт⋅год/м3 | ккал/м3 | МДж/м3 | кВт⋅год/м3 | ккал/м3 | МДж/м3 | кВт⋅год/м3
1 | [13 empty] | 8199.5797 | 34.33 | 9.5361 | 9090.475 | 38.06 | 10.5722 | 11882.5835 | 49.75 | 13.8194
2 | 96.0612 | 2.0645 | 0.6291 | 0.1005 | 0.0965 | 0.0013 | 0.0212 | 0.0144 | 0.0449 |  | 0.7024 | 0.264 | 0.6999 | 8173.3067 | 34.22 | 9.5056 | 9064.2019 | 37.95 | 10.5417 | 11892.1374 | 49.79 | 13.8306 | -9.2 | -8
3 | 96.1076 | 2.0412 | 0.6249 | 0.1004 | 0.0962 | 0.0012 | 0.0209 | 0.0142 | 0.045 |  | 0.6947 | 0.2537 | 0.6996 | 8173.3067 | 34.22 | 9.5056 | 9064.2019 | 37.95 | 10.5417 | 11892.1374 | 49.79 | 13.8306
4 | 96.0862 | 2.0612 | 0.6326 | 0.102 | 0.0979 | 0.0012 | 0.0213 | 0.0145 | 0.0421 |  | 0.6845 | 0.2565 | 0.6997 | 8175.6952 | 34.23 | 9.5083 | 9066.5904 | 37.96 | 10.5444 | 11894.5258 | 49.8 | 13.8333
5 | 93.9382 | 3.0179 | 0.8284 | 0.1171 | 0.1333 | 0.002 | 0.0319 | 0.0238 | 0.0528 |  | 1.0089 | 0.8456 | 0.7178 | 8204.3567 | 34.35 | 9.5417 | 9095.2519 | 38.08 | 10.5778 | 11784.6567 | 49.34 | 13.7056
6 | 89.3617 | 5.0258 | 1.2784 | 0.1526 | 0.2126 | 0.0038 | 0.0579 | 0.0479 | 0.1254 |  | 1.6646 | 2.0694 | 0.7578 | 8292.7296 | 34.72 | 9.6444 | 9183.6249 | 38.45 | 10.6806 | 11576.8608 | 48.47 | 13.4639
7 | [13 empty] | 8292.7296 | 34.72 | 9.6444 | 9183.6249 | 38.45 | 10.6806 | 11576.8608 | 48.47 | 13.4639
8 | [13 empty] | 8292.7296 | 34.72 | 9.6444 | 9183.6249 | 38.45 | 10.6806 | 11576.8608 | 48.47 | 13.4639
9 | 90.0372 | 4.7064 | 1.2055 | 0.1482 | 0.2006 | 0.0035 | 0.0554 | 0.0469 | 0.1427 |  | 1.5831 | 1.8704 | 0.7525 | 8287.9527 | 34.7 | 9.6389 | 9178.8479 | 38.43 | 10.675 | 11612.6877 | 48.62 | 13.5056
10 | 94.0977 | 2.8371 | 0.783 | 0.1141 | 0.1291 | 0.0019 | 0.0359 | 0.0263 | 0.0908 |  | 1.0081 | 0.8759 | 0.7177 | 8197.1913 | 34.32 | 9.5333 | 9088.0865 | 38.05 | 10.5694 | 11772.7144 | 49.29 | 13.6917 | -7.4 | -7.7 | < 0.0001 | <0.0002 | не виявл.
11 | 89.483 | 4.9906 | 1.2409 | 0.1495 | 0.2076 | 0.0037 | 0.0563 | 0.0476 | 0.1336 |  | 1.6611 | 2.0261 | 0.7567 | 8290.3412 | 34.71 | 9.6417 | 9181.2364 | 38.44 | 10.6778 | 11584.0262 | 48.5 | 13.4722
12 | 89.2802 | 5.0984 | 1.2483 | 0.1467 | 0.2046 | 0.0038 | 0.0551 | 0.046 | 0.1356 |  | 1.6856 | 2.0958 | 0.7583 | 8290.3412 | 34.71 | 9.6417 | 9178.8479 | 38.43 | 10.675 | 11569.6954 | 48.44 | 13.4556
13 | 89.9571 | 4.7778 | 1.175 | 0.1417 | 0.1958 | 0.0035 | 0.0537 | 0.0445 | 0.1413 |  | 1.5673 | 1.9422 | 0.753 | 8280.7874 | 34.67 | 9.6306 | 9171.6826 | 38.4 | 10.6667 | 11598.3569 | 48.56 | 13.4889
14 | [13 empty] | 8280.7874 | 34.67 | 9.6306 | 9171.6826 | 38.4 | 10.6667 | 11598.3569 | 48.56 | 13.4889
15 | [13 empty] | 8280.7874 | 34.67 | 9.6306 | 9171.6826 | 38.4 | 10.6667 | 11598.3569 | 48.56 | 13.4889
16 | 89.3479 | 5.0732 | 1.263 | 0.149 | 0.2063 | 0.0037 | 0.0547 | 0.0451 | 0.1292 |  | 1.673 | 2.0548 | 0.7576 | 8292.7296 | 34.72 | 9.6444 | 9183.6249 | 38.45 | 10.6806 | 11579.2492 | 48.48 | 13.4667
17 | 89.3115 | 5.0813 | 1.2704 | 0.1492 | 0.2089 | 0.0037 | 0.0552 | 0.0456 | 0.1241 |  | 1.6559 | 2.0942 | 0.758 | 8292.7296 | 34.72 | 9.6444 | 9181.2364 | 38.44 | 10.6778 | 11574.4723 | 48.46 | 13.4611 | -2.3 | -1.8
18 | 94.3615 | 2.6736 | 0.6204 | 0.0969 | 0.1154 | 0.0015 | 0.0388 | 0.0272 | 0.1419 |  | 0.9678 | 0.955 | 0.7166 | 8175.6952 | 34.23 | 9.5083 | 9061.8134 | 37.94 | 10.5389 | 11751.2183 | 49.2 | 13.6667
19 | 95.5223 | 2.2963 | 0.6844 | 0.1082 | 0.1075 | 0.0014 | 0.0256 | 0.0176 | 0.1014 |  | 0.7377 | 0.3976 | 0.7058 | 8204.3567 | 34.35 | 9.5417 | 9097.6403 | 38.09 | 10.5806 | 11882.5835 | 49.75 | 13.8194
20 | 89.9474 | 4.8176 | 1.1926 | 0.1425 | 0.1939 | 0.0034 | 0.0504 | 0.0407 | 0.0943 |  | 1.6167 | 1.9003 | 0.7516 | 8268.8451 | 34.62 | 9.6167 | 9157.3518 | 38.34 | 10.65 | 11593.58 | 48.54 | 13.4833
21 | [13 empty] | 8268.8451 | 34.62 | 9.6167 | 9157.3518 | 38.34 | 10.65 | 11593.58 | 48.54 | 13.4833
22 | [13 empty] | 8268.8451 | 34.62 | 9.6167 | 9157.3518 | 38.34 | 10.65 | 11593.58 | 48.54 | 13.4833
23 | 89.3244 | 5.0728 | 1.2258 | 0.1467 | 0.2075 | 0.0038 | 0.0559 | 0.0458 | 0.1272 |  | 1.6996 | 2.0906 | 0.7577 | 8283.1758 | 34.68 | 9.6333 | 9171.6826 | 38.4 | 10.6667 | 11564.9185 | 48.42 | 13.45
24 | 89.3121 | 5.0882 | 1.2483 | 0.1527 | 0.2175 | 0.0038 | 0.0562 | 0.0456 | 0.1119 |  | 1.7281 | 2.0355 | 0.7574 | 8287.9527 | 34.7 | 9.6389 | 9176.4595 | 38.42 | 10.6722 | 11572.0839 | 48.45 | 13.4583 | -3 | -5
25 | 89.5791 | 4.9762 | 1.222 | 0.1527 | 0.215 | 0.0037 | 0.0561 | 0.0458 | 0.1153 |  | 1.6431 | 1.9909 | 0.7555 | 8287.9527 | 34.7 | 9.6389 | 9178.8479 | 38.43 | 10.675 | 11588.8031 | 48.52 | 13.4778
26 | 91.7021 | 4.117 | 1.0656 | 0.1419 | 0.1786 | 0.0028 | 0.0453 | 0.0361 | 0.0996 |  | 1.2851 | 1.3259 | 0.7373 | 8276.0104 | 34.65 | 9.625 | 9169.2941 | 38.39 | 10.6639 | 11722.5568 | 49.08 | 13.6333
27 | 94.9468 | 2.6361 | 0.7466 | 0.113 | 0.1154 | 0.0015 | 0.0291 | 0.0201 | 0.0619 |  | 0.8182 | 0.5113 | 0.7095 | 8209.1336 | 34.37 | 9.5472 | 9102.4172 | 38.11 | 10.5861 | 11858.6989 | 49.65 | 13.7917
28 | [13 empty] | 8209.1336 | 34.37 | 9.5472 | 9102.4172 | 38.11 | 10.5861 | 11858.6989 | 49.65 | 13.7917
29 | [13 empty] | 8209.1336 | 34.37 | 9.5472 | 9102.4172 | 38.11 | 10.5861 | 11858.6989 | 49.65 | 13.7917
30 | 89.2226 | 5.1095 | 1.3012 | 0.159 | 0.2299 | 0.0039 | 0.0588 | 0.0474 | 0.1082 |  | 1.683 | 2.0766 | 0.7587 | 8297.5066 | 34.74 | 9.65 | 9188.4018 | 38.47 | 10.6861 | 11579.2492 | 48.48 | 13.4667 | -2.1 | -4.7
31
Рівень одоризації відповідає чинним нормативним документам | [13 empty] | 8254.992 | 34.562 | 9.6006 | 9145.5289 | 38.2905 | 10.6363
Середньозважене значення теплоти згоряння:
| В.о. начальника Рівненського ЛВУМГ | [8 empty] | Шавлай В.С. | [10 empty] | 2019-10-01
[11 empty] | прізвище | [5 empty] | підпис |  |  |  | дата

## додаток
Додаток до Паспорту фізико-хімічних показників природного газу. Маршрут №208
Область | ГРС, прямий споживач | Cередньозважене значення вищої теплоти згоряння
|  | ккал/м³ | МДж/м³ | кВт*год./м³
Маршрут №208 |  | 9145.5289 | 38.2905 | 10.6363
Волинська | Берестечко | 9141.2058 | 38.2724 | 10.6312
Волинська | Луцьк (АГНКС Луцьк) | 9141.0147 | 38.2716 | 10.631
Волинська | Луцьк (на м.Луцьк) | 9145.6006 | 38.2908 | 10.6363
В.о. начальника Рівненського ЛВУМГ |  | Шавлай В.С. |  |  | 2019-10-01
|  | прізвище |  | підпис | дата