## паспорт
АТ "Укртрансгаз" | [5 empty] | ПАСПОРТ ФІЗИКО-ХІМІЧНИХ ПОКАЗНИКІВ ПРИРОДНОГО ГАЗУ №209 | [18 empty] | Маршрут №209
Філія "Оператор газотранспортної системи України" | [5 empty] | переданого Рівненським ЛВУМГ та прийнятого АТ "Волиньгаз"
Ковельський п/м Рівненське ЛВУМГ
Вимірювальна хіміко-аналітична лабораторія
по газопроводу "Дашава - Мінськ"
Свідоцтво про відповідність № 171-04/2018 чинне до 29.11.2021 р. | [20 empty] | за період з 01.09.2019р. по 30.09.2019р.
Число місяця | Компонентний склад, % мол. | [11 empty] | Фізико-хімічні показники газу обчислені на основі компонентного складу, 101,325 кПа | [9 empty] | Температура точки роси вологи (Р = 3.92 МПа), °С | Температура точки роси вуглеводнів, °С | Масова концентрація сірководню, г/м3 | Масова концентрація меркаптанової сірки, г/м3 | Маса механічних домішок, г/м3
[13 empty] | Густина абсолютна, кг/м3,при 20 ºС, | Температура вимірювання/згоряння при 20/25°С
| метан, С1 | етан, С2 | пропан, С3 | ізо-бутан, і-С4 | н-бутан, н-С4 | нео-пентан, нео-С5 | ізо-пентан, і-С5 | н-пентан, н-С5 | гексани та вищі, С6+ | кисень, О2 | азот, N2 | діоксид вуглецю, CО2 |  | Теплота згоряння нижча |  |  | Теплота згоряння вища |  |  | Число Воббе вище
[14 empty] | ккал/м3 | МДж/м3 | кВт⋅год/м3 | ккал/м3 | МДж/м3 | кВт⋅год/м3 | ккал/м3 | МДж/м3 | кВт⋅год/м3
1 | [13 empty] | 8218.6874 | 34.41 | 9.5583 | 9107.1942 | 38.13 | 10.5917 | 11708.226 | 49.02 | 13.6167
2 | [13 empty] | 8218.6874 | 34.41 | 9.5583 | 9107.1942 | 38.13 | 10.5917 | 11708.226 | 49.02 | 13.6167 | -5.8 | -5
3 | 92.8186 | 3.6135 | 0.9318 | 0.1186 | 0.1524 | 0.0025 | 0.0363 | 0.0291 | 0.044 | 0.0027 | 1.1862 | 1.0643 | 0.7263 | 8228.2413 | 34.45 | 9.5694 | 9116.748 | 38.17 | 10.6028 | 11741.6644 | 49.16 | 13.6556
4 | [13 empty] | 8228.2413 | 34.45 | 9.5694 | 9116.748 | 38.17 | 10.6028 | 11741.6644 | 49.16 | 13.6556
5 | [13 empty] | 8228.2413 | 34.45 | 9.5694 | 9116.748 | 38.17 | 10.6028 | 11741.6644 | 49.16 | 13.6556
6 | [13 empty] | 8228.2413 | 34.45 | 9.5694 | 9116.748 | 38.17 | 10.6028 | 11741.6644 | 49.16 | 13.6556
7 | [13 empty] | 8228.2413 | 34.45 | 9.5694 | 9116.748 | 38.17 | 10.6028 | 11741.6644 | 49.16 | 13.6556
8 | [13 empty] | 8228.2413 | 34.45 | 9.5694 | 9116.748 | 38.17 | 10.6028 | 11741.6644 | 49.16 | 13.6556
9 | [13 empty] | 8228.2413 | 34.45 | 9.5694 | 9116.748 | 38.17 | 10.6028 | 11741.6644 | 49.16 | 13.6556
10 | 93.0092 | 3.5145 | 0.9142 | 0.1172 | 0.1488 | 0.0024 | 0.0352 | 0.0283 | 0.0427 | 0.0055 | 1.1767 | 1.0053 | 0.7247 | 8221.0759 | 34.42 | 9.5611 | 9111.9711 | 38.15 | 10.5972 | 11746.4414 | 49.18 | 13.6611 | -6 | -7.1
11 | [13 empty] | 8221.0759 | 34.42 | 9.5611 | 9111.9711 | 38.15 | 10.5972 | 11746.4414 | 49.18 | 13.6611
12 | [13 empty] | 8221.0759 | 34.42 | 9.5611 | 9111.9711 | 38.15 | 10.5972 | 11746.4414 | 49.18 | 13.6611
13 | [13 empty] | 8221.0759 | 34.42 | 9.5611 | 9111.9711 | 38.15 | 10.5972 | 11746.4414 | 49.18 | 13.6611
14 | [13 empty] | 8221.0759 | 34.42 | 9.5611 | 9111.9711 | 38.15 | 10.5972 | 11746.4414 | 49.18 | 13.6611
15 | [13 empty] | 8221.0759 | 34.42 | 9.5611 | 9111.9711 | 38.15 | 10.5972 | 11746.4414 | 49.18 | 13.6611
16 | [13 empty] | 8221.0759 | 34.42 | 9.5611 | 9111.9711 | 38.15 | 10.5972 | 11746.4414 | 49.18 | 13.6611
17 | 94.1226 | 3.0404 | 0.8377 | 0.1147 | 0.1334 | 0.002 | 0.0296 | 0.0231 | 0.0338 | 0.0046 | 0.9691 | 0.6891 | 0.7154 | 8216.299 | 34.4 | 9.5556 | 9107.1942 | 38.13 | 10.5917 | 11815.7067 | 49.47 | 13.7417 | -6.8 | -7.7 | < 0.0001 | < 0.0002 | не виявл.
18 | [13 empty] | 8216.299 | 34.4 | 9.5556 | 9107.1942 | 38.13 | 10.5917 | 11815.7067 | 49.47 | 13.7417
19 | [13 empty] | 8216.299 | 34.4 | 9.5556 | 9107.1942 | 38.13 | 10.5917 | 11815.7067 | 49.47 | 13.7417
20 | [13 empty] | 8216.299 | 34.4 | 9.5556 | 9107.1942 | 38.13 | 10.5917 | 11815.7067 | 49.47 | 13.7417
21 | [13 empty] | 8216.299 | 34.4 | 9.5556 | 9107.1942 | 38.13 | 10.5917 | 11815.7067 | 49.47 | 13.7417
22 | [13 empty] | 8216.299 | 34.4 | 9.5556 | 9107.1942 | 38.13 | 10.5917 | 11815.7067 | 49.47 | 13.7417
23 | [13 empty] | 8216.299 | 34.4 | 9.5556 | 9107.1942 | 38.13 | 10.5917 | 11815.7067 | 49.47 | 13.7417
24 | 94.1401 | 3.0942 | 0.8911 | 0.1258 | 0.14 | 0.002 | 0.0295 | 0.0226 | 0.0267 | 0.0048 | 0.9136 | 0.6096 | 0.7152 | 8237.7951 | 34.49 | 9.5806 | 9131.0788 | 38.23 | 10.6194 | 11849.1451 | 49.61 | 13.7806 | -8.7 | -10
25 | [13 empty] | 8237.7951 | 34.49 | 9.5806 | 9131.0788 | 38.23 | 10.6194 | 11849.1451 | 49.61 | 13.7806
26 | [13 empty] | 8237.7951 | 34.49 | 9.5806 | 9131.0788 | 38.23 | 10.6194 | 11849.1451 | 49.61 | 13.7806
27 | [13 empty] | 8237.7951 | 34.49 | 9.5806 | 9131.0788 | 38.23 | 10.6194 | 11849.1451 | 49.61 | 13.7806
28 | [13 empty] | 8237.7951 | 34.49 | 9.5806 | 9131.0788 | 38.23 | 10.6194 | 11849.1451 | 49.61 | 13.7806
29 | [13 empty] | 8237.7951 | 34.49 | 9.5806 | 9131.0788 | 38.23 | 10.6194 | 11849.1451 | 49.61 | 13.7806
30 | [13 empty] | 8237.7951 | 34.49 | 9.5806 | 9131.0788 | 38.23 | 10.6194 | 11849.1451 | 49.61 | 13.7806 | -7.2 | -5.1
31
Рівень одоризації відповідає чинним нормативним документам | [13 empty] | 8227.6919 | 34.4477 | 9.5688 | 9119.6619 | 38.1822 | 10.6062
Середньозважене значення теплоти згоряння:
| В.о. начальника Рівненського ЛВУМГ | [8 empty] | Шавлай В.С. | [10 empty] | 2019-10-01
[11 empty] | прізвище | [5 empty] | підпис |  |  |  | дата

## додаток
Додаток до Паспорту фізико-хімічних показників природного газу. Маршрут №209
Область | ГРС, прямий споживач | Cередньозважене значення вищої теплоти згоряння
|  | ккал/м³ | МДж/м³ | кВт*год./м³
Маршрут №209 |  | 9119.6619 | 38.1822 | 10.6062
Волинська | Горохів | 9120.1396 | 38.1842 | 10.6067
Волинська | Охнівка | 9116.342 | 38.1683 | 10.6023
Волинська | Сенкевичівка | 9118.4438 | 38.1771 | 10.6048
Волинська | Терешківці | 9115.9598 | 38.1667 | 10.6019
Волинська | Турійськ | 9116.5808 | 38.1693 | 10.6026
Волинська | Туропін | 9116.3897 | 38.1685 | 10.6024
В.о. начальника Рівненського ЛВУМГ |  | Шавлай В.С. |  |  | 2019-10-01
|  | прізвище |  | підпис | дата