## паспорт
АТ "Укртрансгаз" | [5 empty] | ПАСПОРТ ФІЗИКО-ХІМІЧНИХ ПОКАЗНИКІВ ПРИРОДНОГО ГАЗУ №213 | [18 empty] | Маршрут №213
Філія "Оператор газотранспортної системи України" | [5 empty] | переданого Рівненським ЛВУМГ та прийнятого АТ "Волиньгаз"
Ковельський п/м Рівненське ЛВУМГ
Вимірювальна хіміко-аналітична лабораторія
по газопроводу "Турійськ-Луцьк-Рівне"
Свідоцтво про відповідність № 171-04/2018 чинне до 29.11.2021 р. | [20 empty] | за період з 01.09.2019р. по 30.09.2019р.
Число місяця | Компонентний склад, % мол. | [11 empty] | Фізико-хімічні показники газу обчислені на основі компонентного складу, 101,325 кПа | [9 empty] | Температура точки роси вологи (Р = 3.92 МПа), °С | Температура точки роси вуглеводнів, °С | Масова концентрація сірководню, г/м3 | Масова концентрація меркаптанової сірки, г/м3 | Маса механічних домішок, г/м3
[13 empty] | Густина абсолютна, кг/м3,при 20 ºС, | Температура вимірювання/згоряння при 20/25°С
| метан, С1 | етан, С2 | пропан, С3 | ізо-бутан, і-С4 | н-бутан, н-С4 | нео-пентан, нео-С5 | ізо-пентан, і-С5 | н-пентан, н-С5 | гексани та вищі, С6+ | кисень, О2 | азот, N2 | діоксид вуглецю, CО2 |  | Теплота згоряння нижча |  |  | Теплота згоряння вища |  |  | Число Воббе вище
[14 empty] | ккал/м3 | МДж/м3 | кВт⋅год/м3 | ккал/м3 | МДж/м3 | кВт⋅год/м3 | ккал/м3 | МДж/м3 | кВт⋅год/м3
1 | [13 empty] | 8173.3067 | 34.22 | 9.5056 | 9061.8134 | 37.94 | 10.5389 | 11770.326 | 49.28 | 13.6889
2 | [13 empty] | 8173.3067 | 34.22 | 9.5056 | 9061.8134 | 37.94 | 10.5389 | 11770.326 | 49.28 | 13.6889 | -7.8 | -6
3 | 95.9794 | 2.1237 | 0.6531 | 0.1034 | 0.1021 | 0.0013 | 0.0222 | 0.0154 | 0.0166 | 0.0024 | 0.7319 | 0.2485 | 0.6999 | 8173.3067 | 34.22 | 9.5056 | 9064.2019 | 37.95 | 10.5417 | 11889.7489 | 49.78 | 13.8278 |  |  | < 0.0001 | < 0.0002 | не виявл.
4 | [13 empty] | 8173.3067 | 34.22 | 9.5056 | 9064.2019 | 37.95 | 10.5417 | 11889.7489 | 49.78 | 13.8278
5 | [13 empty] | 8173.3067 | 34.22 | 9.5056 | 9064.2019 | 37.95 | 10.5417 | 11889.7489 | 49.78 | 13.8278
6 | [13 empty] | 8173.3067 | 34.22 | 9.5056 | 9064.2019 | 37.95 | 10.5417 | 11889.7489 | 49.78 | 13.8278
7 | [13 empty] | 8173.3067 | 34.22 | 9.5056 | 9064.2019 | 37.95 | 10.5417 | 11889.7489 | 49.78 | 13.8278
8 | [13 empty] | 8173.3067 | 34.22 | 9.5056 | 9064.2019 | 37.95 | 10.5417 | 11889.7489 | 49.78 | 13.8278
9 | [13 empty] | 8173.3067 | 34.22 | 9.5056 | 9064.2019 | 37.95 | 10.5417 | 11889.7489 | 49.78 | 13.8278
10 | 95.6177 | 2.2308 | 0.6703 | 0.1042 | 0.1073 | 0.0016 | 0.0259 | 0.0183 | 0.0239 | 0.0039 | 0.8157 | 0.3805 | 0.7032 | 8168.5298 | 34.2 | 9.5 | 9059.425 | 37.93 | 10.5361 | 11856.3105 | 49.64 | 13.7889 | -7.2 | -5.9
11 | [13 empty] | 8168.5298 | 34.2 | 9.5 | 9059.425 | 37.93 | 10.5361 | 11856.3105 | 49.64 | 13.7889
12 | [13 empty] | 8168.5298 | 34.2 | 9.5 | 9059.425 | 37.93 | 10.5361 | 11856.3105 | 49.64 | 13.7889
13 | [13 empty] | 8168.5298 | 34.2 | 9.5 | 9059.425 | 37.93 | 10.5361 | 11856.3105 | 49.64 | 13.7889
14 | [13 empty] | 8168.5298 | 34.2 | 9.5 | 9059.425 | 37.93 | 10.5361 | 11856.3105 | 49.64 | 13.7889
15 | [13 empty] | 8168.5298 | 34.2 | 9.5 | 9059.425 | 37.93 | 10.5361 | 11856.3105 | 49.64 | 13.7889
16 | [13 empty] | 8168.5298 | 34.2 | 9.5 | 9059.425 | 37.93 | 10.5361 | 11856.3105 | 49.64 | 13.7889
17 | 93.4796 | 3.294 | 0.6285 | 0.0855 | 0.1164 | 0.0017 | 0.037 | 0.0286 | 0.0796 | 0.0038 | 1.0506 | 1.1947 | 0.7216 | 8168.5298 | 34.2 | 9.5 | 9054.6481 | 37.91 | 10.5306 | 11696.2837 | 48.97 | 13.6028 | -5 | -6.1
18 | [13 empty] | 8168.5298 | 34.2 | 9.5 | 9054.6481 | 37.91 | 10.5306 | 11696.2837 | 48.97 | 13.6028
19 | [13 empty] | 8168.5298 | 34.2 | 9.5 | 9054.6481 | 37.91 | 10.5306 | 11696.2837 | 48.97 | 13.6028
20 | [13 empty] | 8168.5298 | 34.2 | 9.5 | 9054.6481 | 37.91 | 10.5306 | 11696.2837 | 48.97 | 13.6028
21 | [13 empty] | 8168.5298 | 34.2 | 9.5 | 9054.6481 | 37.91 | 10.5306 | 11696.2837 | 48.97 | 13.6028
22 | [13 empty] | 8168.5298 | 34.2 | 9.5 | 9054.6481 | 37.91 | 10.5306 | 11696.2837 | 48.97 | 13.6028
23 | [13 empty] | 8168.5298 | 34.2 | 9.5 | 9054.6481 | 37.91 | 10.5306 | 11696.2837 | 48.97 | 13.6028
24 | 95.4408 | 2.4259 | 0.7288 | 0.1126 | 0.1148 | 0.0014 | 0.0248 | 0.0178 | 0.0211 | 0.0047 | 0.7563 | 0.351 | 0.7045 | 8197.1913 | 34.32 | 9.5333 | 9088.0865 | 38.05 | 10.5694 | 11884.972 | 49.76 | 13.8222 | -11.2 | -14.9
25 | [13 empty] | 8197.1913 | 34.32 | 9.5333 | 9088.0865 | 38.05 | 10.5694 | 11884.972 | 49.76 | 13.8222
26 | [13 empty] | 8197.1913 | 34.32 | 9.5333 | 9088.0865 | 38.05 | 10.5694 | 11884.972 | 49.76 | 13.8222
27 | [13 empty] | 8197.1913 | 34.32 | 9.5333 | 9088.0865 | 38.05 | 10.5694 | 11884.972 | 49.76 | 13.8222
28 | [13 empty] | 8197.1913 | 34.32 | 9.5333 | 9088.0865 | 38.05 | 10.5694 | 11884.972 | 49.76 | 13.8222
29 | [13 empty] | 8197.1913 | 34.32 | 9.5333 | 9088.0865 | 38.05 | 10.5694 | 11884.972 | 49.76 | 13.8222
30 | [13 empty] | 8197.1913 | 34.32 | 9.5333 | 9088.0865 | 38.05 | 10.5694 | 11884.972 | 49.76 | 13.8222 | -10.8 | -10.5
31
Рівень одоризації відповідає чинним нормативним документам | [13 empty] | 8177.8448 | 34.239 | 9.5108 | 9067.2352 | 37.9627 | 10.5452
Середньозважене значення теплоти згоряння:
| В.о. начальника Рівненського ЛВУМГ | [8 empty] | Шавлай В.С. | [10 empty] | 2019-10-01
[11 empty] | прізвище | [5 empty] | підпис |  |  |  | дата

## додаток
Додаток до Паспорту фізико-хімічних показників природного газу. Маршрут №213
Область | ГРС, прямий споживач | Cередньозважене значення вищої теплоти згоряння
|  | ккал/м³ | МДж/м³ | кВт*год./м³
Маршрут №213 |  | 9067.2352 | 37.9627 | 10.5452
Волинська | Голоби | 9067.4741 | 37.9637 | 10.5455
Волинська | Дерно | 9067.9996 | 37.9659 | 10.5461
Волинська | Купичів | 9066.6859 | 37.9604 | 10.5446
Волинська | Переспа (Любче) | 9067.3786 | 37.9633 | 10.5454
Волинська | Прилуцьке (на Ківерці) | 9068.2145 | 37.9668 | 10.5463
Волинська | Прилуцьке (на м.Луцьк) | 0 | 0 | 0
Волинська | Рожище | 9066.8531 | 37.9611 | 10.5448
Волинська | Рокині | 0 | 0 | 0
Волинська | Торчин | 9066.7814 | 37.9608 | 10.5447
Волинська | Цумань | 9067.1397 | 37.9623 | 10.5451
В.о. начальника Рівненського ЛВУМГ |  | Шавлай В.С. |  |  | 2019-10-01
|  | прізвище |  | підпис | дата