## паспорт
АТ "Укртрансгаз" | [5 empty] | ПАСПОРТ ФІЗИКО-ХІМІЧНИХ ПОКАЗНИКІВ ПРИРОДНОГО ГАЗУ №290 | [18 empty] | Маршрут №290
Філія "Оператор газотранспортної системи України" | [5 empty] | переданого Рівненським ЛВУМГ та прийнятого АТ "Волиньгаз", АГНКС Ковель, АГНКС ТОВ "Трансгазіндастрі"
Ковельський п/м Рівненського ЛВУМГ
Вимірювальна хіміко-аналітична лабораторія
по газопроводу "Івацевичі-Долина ІІІ", "Івацевичі-Долина ІІ"
Свідоцтво про відповідність № 171-04/2018 чинне до 29.11.2021 р. | [20 empty] | за період з 01.09.2019р. по 30.09.2019р.
Число місяця | Компонентний склад, % мол. | [11 empty] | Фізико-хімічні показники газу обчислені на основі компонентного складу, 101,325 кПа | [9 empty] | Температура точки роси вологи (Р = 3.92 МПа), °С | Температура точки роси вуглеводнів, °С | Масова концентрація сірководню, г/м3 | Масова концентрація меркаптанової сірки, г/м3 | Маса механічних домішок, г/м3
[13 empty] | Густина абсолютна, кг/м3,при 20 ºС, | Температура вимірювання/згоряння при 20/25°С
| метан, С1 | етан, С2 | пропан, С3 | ізо-бутан, і-С4 | н-бутан, н-С4 | нео-пентан, нео-С5 | ізо-пентан, і-С5 | н-пентан, н-С5 | гексани та вищі, С6+ | кисень, О2 | азот, N2 | діоксид вуглецю, CО2 |  | Теплота згоряння нижча |  |  | Теплота згоряння вища |  |  | Число Воббе вище
[14 empty] | ккал/м3 | МДж/м3 | кВт⋅год/м3 | ккал/м3 | МДж/м3 | кВт⋅год/м3 | ккал/м3 | МДж/м3 | кВт⋅год/м3
1 | [13 empty] | 8182.8605 | 34.26 | 9.5167 | 9068.9788 | 37.97 | 10.5472 | 11892.1374 | 49.79 | 13.8306
2 | 95.9706 | 2.1413 | 0.6548 | 0.1013 | 0.1018 | 0 | 0.022 | 0.0149 | 0.0195 |  | 0.7288 | 0.245 | 0.6999 | 8173.3067 | 34.22 | 9.5056 | 9059.425 | 37.93 | 10.5361 | 11884.972 | 49.76 | 13.8222
3 | 96.0703 | 2.0788 | 0.635 | 0.0979 | 0.0979 | 0 | 0.0212 | 0.0144 | 0.0194 |  | 0.7214 | 0.2437 | 0.6991 | 8166.1413 | 34.19 | 9.4972 | 9052.2596 | 37.9 | 10.5278 | 11882.5835 | 49.75 | 13.8194 | -10.6 | -11.2
4 | 96.1311 | 2.0369 | 0.6254 | 0.0957 | 0.0953 | 0 | 0.0211 | 0.0143 | 0.0194 |  | 0.7195 | 0.2413 | 0.6986 | 8161.3644 | 34.17 | 9.4917 | 9047.4827 | 37.88 | 10.5222 | 11880.1951 | 49.74 | 13.8167
5 | 96.1299 | 2.0394 | 0.6232 | 0.0954 | 0.0954 | 0 | 0.0207 | 0.0137 | 0.0192 |  | 0.7213 | 0.2418 | 0.6986 | 8161.3644 | 34.17 | 9.4917 | 9047.4827 | 37.88 | 10.5222 | 11880.1951 | 49.74 | 13.8167 |  |  | < 0.0001 | < 0.0002 | не виявл.
6 | 96.1547 | 2.0204 | 0.6182 | 0.0951 | 0.0955 | 0 | 0.0206 | 0.0142 | 0.0191 |  | 0.7217 | 0.2405 | 0.6984 | 8158.9759 | 34.16 | 9.4889 | 9045.0942 | 37.87 | 10.5194 | 11877.8066 | 49.73 | 13.8139
7 | [13 empty] | 8158.9759 | 34.16 | 9.4889 | 9045.0942 | 37.87 | 10.5194 | 11877.8066 | 49.73 | 13.8139
8 | [13 empty] | 8158.9759 | 34.16 | 9.4889 | 9045.0942 | 37.87 | 10.5194 | 11877.8066 | 49.73 | 13.8139
9 | 95.9161 | 2.159 | 0.6581 | 0.1017 | 0.1029 | 0 | 0.0221 | 0.0152 | 0.0201 |  | 0.7241 | 0.2807 | 0.7005 | 8173.3067 | 34.22 | 9.5056 | 9059.425 | 37.93 | 10.5361 | 11880.1951 | 49.74 | 13.8167 | -10.5 | -11.5
10 | 94.9444 | 2.5439 | 0.7244 | 0.1024 | 0.1156 | 0 | 0.0276 | 0.0199 | 0.0261 |  | 0.9106 | 0.58515 | 0.7087 | 8173.3067 | 34.22 | 9.5056 | 9057.0365 | 37.92 | 10.5333 | 11930.3527 | 49.95 | 13.875
11 | 94.9638 | 2.4854 | 0.7061 | 0.1012 | 0.1138 | 0 | 0.0299 | 0.0214 | 0.031 |  | 0.9277 | 0.6197 | 0.7088 | 8166.1413 | 34.19 | 9.4972 | 9049.8712 | 37.89 | 10.525 | 11796.599 | 49.39 | 13.7194
12 | 93.8887 | 2.9572 | 0.7868 | 0.1051 | 0.1303 | 0 | 0.0371 | 0.028 | 0.0452 |  | 1.0888 | 0.9328 | 0.718 | 8178.0836 | 34.24 | 9.5111 | 9061.8134 | 37.94 | 10.5389 | 11736.8875 | 49.14 | 13.65
13 | 94.8699 | 2.5926 | 0.6281 | 0.0923 | 0.1088 | 0 | 0.0318 | 0.0225 | 0.0399 |  | 0.8978 | 0.7163 | 0.7095 | 8158.9759 | 34.16 | 9.4889 | 9040.3173 | 37.85 | 10.5139 | 11779.8798 | 49.32 | 13.7
14 | [13 empty] | 8158.9759 | 34.16 | 9.4889 | 9040.3173 | 37.85 | 10.5139 | 11779.8798 | 49.32 | 13.7
15 | [13 empty] | 8158.9759 | 34.16 | 9.4889 | 9040.3173 | 37.85 | 10.5139 | 11779.8798 | 49.32 | 13.7
16 | 92.3116 | 3.7407 | 0.8487 | 0.1034 | 0.1475 | 0 | 0.0437 | 0.0354 | 0.0792 |  | 1.2792 | 1.4106 | 0.7315 | 8199.5797 | 34.33 | 9.5361 | 9080.9211 | 38.02 | 10.5611 | 11653.2915 | 48.79 | 13.5528
17 | 94.2721 | 3.0107 | 0.4949 | 0.0756 | 0.1006 | 0 | 0.035 | 0.0264 | 0.0804 |  | 0.9017 | 1.0026 | 0.7147 | 8154.199 | 34.14 | 9.4833 | 9035.5404 | 37.83 | 10.5083 | 11729.7221 | 49.11 | 13.6417 | -5.2 | -8.5
18 | 94.2911 | 2.9634 | 0.4871 | 0.0722 | 0.0949 | 0 | 0.0332 | 0.0245 | 0.0874 |  | 0.911 | 1.0352 | 0.7147 | 8147.0336 | 34.11 | 9.475 | 9028.375 | 37.8 | 10.5 | 11720.1683 | 49.07 | 13.6306
19 | 93.6281 | 3.1315 | 0.6734 | 0.0909 | 0.1245 | 0 | 0.0393 | 0.029 | 0.0861 |  | 1.0796 | 1.1176 | 0.7208 | 8170.9182 | 34.21 | 9.5028 | 9052.2596 | 37.9 | 10.5278 | 11703.4491 | 49 | 13.6111
20 | 92.4488 | 3.6082 | 0.8578 | 0.1039 | 0.1508 | 0 | 0.0451 | 0.0355 | 0.0858 |  | 1.2904 | 1.3737 | 0.7307 | 8197.1913 | 34.32 | 9.5333 | 9078.5327 | 38.01 | 10.5583 | 11655.6799 | 48.8 | 13.5556
21 | [13 empty] | 8197.1913 | 34.32 | 9.5333 | 9078.5327 | 38.01 | 10.5583 | 11655.6799 | 48.8 | 13.5556
22 | [13 empty] | 8197.1913 | 34.32 | 9.5333 | 9078.5327 | 38.01 | 10.5583 | 11655.6799 | 48.8 | 13.5556
23 | 95.6348 | 2.2928 | 0.6811 | 0.1034 | 0.1064 | 0 | 0.0246 | 0.0167 | 0.0268 |  | 0.7601 | 0.3533 | 0.703 | 8180.4721 | 34.25 | 9.5139 | 9066.5904 | 37.96 | 10.5444 | 11868.2528 | 49.69 | 13.8028
24 | 95.5741 | 2.35 | 0.7014 | 0.1059 | 0.1081 | 0 | 0.0241 | 0.0169 | 0.0239 |  | 0.7541 | 0.3415 | 0.7033 | 8187.6375 | 34.28 | 9.5222 | 9073.7557 | 37.99 | 10.5528 | 11875.4181 | 49.72 | 13.8111
25 | 95.508 | 2.3957 | 0.7139 | 0.1072 | 0.1099 | 0 | 0.0243 | 0.0168 | 0.0244 |  | 0.7517 | 0.3481 | 0.7039 | 8192.4144 | 34.3 | 9.5278 | 9078.5327 | 38.01 | 10.5583 | 11877.8066 | 49.73 | 13.8139 | -9.3 | -11.1
26 | 95.3163 | 2.5176 | 0.7527 | 0.1121 | 0.1152 |  | 0.025 | 0.0172 | 0.0235 |  | 0.7575 | 0.3629 | 0.7054 | 8204.3567 | 34.35 | 9.5417 | 9092.8634 | 38.07 | 10.575 | 11882.5835 | 49.75 | 13.8194
27 | 93.6141 | 3.3479 | 0.9216 | 0.117 | 0.1348 | 0 | 0.0311 | 0.0237 | 0.0307 |  | 1.0129 | 0.7662 | 0.7192 | 8235.4066 | 34.48 | 9.5778 | 9123.9134 | 38.2 | 10.6111 | 11806.1528 | 49.43 | 13.7306
28 | [13 empty] | 8235.4066 | 34.48 | 9.5778 | 9123.9134 | 38.2 | 10.6111 | 11806.1528 | 49.43 | 13.7306
29 | [13 empty] | 8235.4066 | 34.48 | 9.5778 | 9123.9134 | 38.2 | 10.6111 | 11806.1528 | 49.43 | 13.7306
30 | 95.2955 | 2.4509 | 0.7072 | 0.1043 | 0.1099 | 0 | 0.0275 | 0.0188 | 0.0309 |  | 0.8144 | 0.4406 | 0.7058 | 8185.249 | 34.27 | 9.5194 | 9071.3673 | 37.98 | 10.55 | 11851.5336 | 49.62 | 13.7833 | -12.8 | -12.1
31
Рівень одоризації відповідає чинним нормативним документам | [13 empty] | 8183.3143 | 34.2619 | 9.5172 | 9067.9279 | 37.9656 | 10.546
Середньозважене значення теплоти згоряння:
| В.о. начальника Рівненського ЛВУМГ | [8 empty] | Шавлай В.С. | [10 empty] | 2019-10-01
[11 empty] | прізвище | [5 empty] | підпис |  |  |  | дата

## додаток
Додаток до Паспорту фізико-хімічних показників природного газу. Маршрут №290
Область | ГРС, прямий споживач | Cередньозважене значення вищої теплоти згоряння
|  | ккал/м³ | МДж/м³ | кВт*год./м³
Маршрут №290 |  | 9067.9279 | 37.9656 | 10.546
Волинська | АГКС Ковель | 9062.8883 | 37.9445 | 10.5401
Волинська | АГНКС ТОВ"Трансгазiндастрi" м.Ковель | 9063.9392 | 37.9489 | 10.5414
Волинська | Бузаки | 9066.4948 | 37.9596 | 10.5443
Волинська | Буцинь | 9066.8292 | 37.961 | 10.5447
Волинська | Велика Глуша | 9065.635 | 37.956 | 10.5433
Волинська | К.Каширськ | 9068.5967 | 37.9684 | 10.5468
Волинська | Ковель (на Люблінець) | 0 | 0 | 0
Волинська | Ковель (на м.Ковель) | 9068.3817 | 37.9675 | 10.5465
Волинська | Кортеліси | 9067.1636 | 37.9624 | 10.5451
Волинська | Любешів | 9069.0266 | 37.9702 | 10.5473
Волинська | Мощена | 9072.2271 | 37.9836 | 10.551
Волинська | Облапи | 9067.4741 | 37.9637 | 10.5455
Волинська | Ратно | 9068.0712 | 37.9662 | 10.5462
Волинська | Ружин | 9069.0266 | 37.9702 | 10.5473
Волинська | Сілець | 9066.3515 | 37.959 | 10.5442
Волинська | Ст.Вижівка | 9068.1667 | 37.9666 | 10.5463
В.о. начальника Рівненського ЛВУМГ |  | Шавлай В.С. |  |  | 2019-10-01
|  | прізвище |  | підпис | дата