## паспорт
АТ "Укртрансгаз" | [5 empty] | ПАСПОРТ ФІЗИКО-ХІМІЧНИХ ПОКАЗНИКІВ ПРИРОДНОГО ГАЗУ №291 | [18 empty] | Маршрут №291
Філія "Оператор газотранспортної системи України" | [5 empty] | переданого Рівненським ЛВУМГ та прийнятого АТ "Волиньгаз", АГНКС Володимир-Волинський
Ковельський п/м Рівненського ЛВУМГ
Вимірювальна хіміко-аналітична лабораторія
по газопроводу "Івацевичі-Долина ІІІ", "Івацевичі-Долина ІІ"
Свідоцтво про відповідність № 171-04/2018 чинне до 29.11.2021 р. | [20 empty] | за період з 01.09.2019р. по 30.09.2019р.
Число місяця | Компонентний склад, % мол. | [11 empty] | Фізико-хімічні показники газу обчислені на основі компонентного складу, 101,325 кПа | [9 empty] | Температура точки роси вологи (Р = 3.92 МПа), °С | Температура точки роси вуглеводнів, °С | Масова концентрація сірководню, г/м3 | Масова концентрація меркаптанової сірки, г/м3 | Маса механічних домішок, г/м3
[13 empty] | Густина абсолютна, кг/м3,при 20 ºС, | Температура вимірювання/згоряння при 20/25°С
| метан, С1 | етан, С2 | пропан, С3 | ізо-бутан, і-С4 | н-бутан, н-С4 | нео-пентан, нео-С5 | ізо-пентан, і-С5 | н-пентан, н-С5 | гексани та вищі, С6+ | кисень, О2 | азот, N2 | діоксид вуглецю, CО2 |  | Теплота згоряння нижча |  |  | Теплота згоряння вища |  |  | Число Воббе вище
[14 empty] | ккал/м3 | МДж/м3 | кВт⋅год/м3 | ккал/м3 | МДж/м3 | кВт⋅год/м3 | ккал/м3 | МДж/м3 | кВт⋅год/м3
1 | [13 empty] | 8180.4721 | 34.25 | 9.5139 | 9071.3673 | 37.98 | 10.55 | 11896.9143 | 49.81 | 13.8361
2 | 96.132 | 2.0394 | 0.6227 | 0.0999 | 0.1 | 0.0001 | 0.0212 | 0.0147 | 0.0153 |  | 0.7132 | 0.2416 | 0.6987 | 8163.7529 | 34.18 | 9.4944 | 9054.6481 | 37.91 | 10.5306 | 11887.3604 | 49.77 | 13.825 | -12.5 | -14.2
3 | 96.1858 | 2.0021 | 0.6131 | 0.0991 | 0.0997 | 0 | 0.0212 | 0.0147 | 0.0152 |  | 0.7123 | 0.2369 | 0.6982 | 8161.3644 | 34.17 | 9.4917 | 9049.8712 | 37.89 | 10.525 | 11887.3604 | 49.77 | 13.825
4 | 96.0994 | 2.0625 | 0.6358 | 0.1029 | 0.1039 | 0.0004 | 0.022 | 0.0154 | 0.0156 |  | 0.6957 | 0.2461 | 0.6957 | 8170.9182 | 34.21 | 9.5028 | 9059.425 | 37.93 | 10.5361 | 11892.1374 | 49.79 | 13.8306
5 | 96.1451 | 2.0192 | 0.6163 | 0.1004 | 0.1016 | 0.0002 | 0.0217 | 0.0153 | 0.0157 |  | 0.721 | 0.2435 | 0.6986 | 8161.3644 | 34.17 | 9.4917 | 9052.2596 | 37.9 | 10.5278 | 11884.972 | 49.76 | 13.8222
6 | 96.0061 | 2.1238 | 0.6504 | 0.1062 | 0.1067 | 0.0005 | 0.0224 | 0.0157 | 0.0156 |  | 0.7001 | 0.2524 | 0.6998 | 8175.6952 | 34.23 | 9.5083 | 9066.5904 | 37.96 | 10.5444 | 11894.5258 | 49.8 | 13.8333
7 | [13 empty] | 8175.6952 | 34.23 | 9.5083 | 9066.5904 | 37.96 | 10.5444 | 11894.5258 | 49.8 | 13.8333
8 | [13 empty] | 8175.6952 | 34.23 | 9.5083 | 9066.5904 | 37.96 | 10.5444 | 11894.5258 | 49.8 | 13.8333
9 | 93.518 | 3.1478 | 0.8436 | 0.1165 | 0.1441 | 0.0014 | 0.037 | 0.0284 | 0.0355 |  | 1.1378 | 0.9899 | 0.721 | 8192.4144 | 34.3 | 9.5278 | 9080.9211 | 38.02 | 10.5611 | 11736.8875 | 49.14 | 13.65
10 | 94.9525 | 2.4477 | 0.6828 | 0.1057 | 0.1189 | 0.001 | 0.0331 | 0.0236 | 0.0375 |  | 0.9295 | 0.6674 | 0.7094 | 8161.3644 | 34.17 | 9.4917 | 9049.8712 | 37.89 | 10.525 | 11791.8221 | 49.37 | 13.7139 | -8.4 | -9.2
11 | [13 empty] | 8161.3644 | 34.17 | 9.4917 | 9049.8712 | 37.89 | 10.525 | 11791.8221 | 49.37 | 13.7139
12 | 92.7596 | 3.545 | 0.8479 | 0.1155 | 0.152 | 0.004 | 0.0437 | 0.0348 | 0.0653 |  | 1.185 | 1.2472 | 0.728 | 8206.7451 | 34.36 | 9.5444 | 9095.2519 | 38.08 | 10.5778 | 11701.0606 | 48.99 | 13.6083
13 | 91.3494 | 4.163 | 0.9889 | 0.1264 | 0.1787 | 0.0018 | 0.0496 | 0.0413 | 0.0795 |  | 1.4284 | 1.593 | 0.7398 | 8230.6297 | 34.46 | 9.5722 | 9119.1365 | 38.18 | 10.6056 | 11634.1838 | 48.71 | 13.5306
14 | [13 empty] | 8230.6297 | 34.46 | 9.5722 | 9119.1365 | 38.18 | 10.6056 | 11634.1838 | 48.71 | 13.5306
15 | [13 empty] | 8230.6297 | 34.46 | 9.5722 | 9119.1365 | 38.18 | 10.6056 | 11634.1838 | 48.71 | 13.5306
16 | 94.294 | 2.852 | 0.5593 | 0.0865 | 0.1145 | 0.0003 | 0.0368 | 0.0265 | 0.0835 |  | 0.9658 | 0.9809 | 0.7152 | 8156.5875 | 34.15 | 9.4861 | 9042.7058 | 37.86 | 10.5167 | 11734.4991 | 49.13 | 13.6472
17 | 92.3613 | 3.6437 | 0.8667 | 0.1144 | 0.1611 | 0.0015 | 0.0468 | 0.0367 | 0.0818 |  | 1.2995 | 1.3863 | 0.7317 | 8204.3567 | 34.35 | 9.5417 | 9090.475 | 38.06 | 10.5722 | 11662.8453 | 48.83 | 13.5639 | -4.8 | -7.1
18 | 93.6138 | 3.0893 | 0.6853 | 0.1005 | 0.1358 | 0.0009 | 0.0429 | 0.0323 | 0.0733 |  | 1.0972 | 1.1287 | 0.7211 | 8170.9182 | 34.21 | 9.5028 | 9057.0365 | 37.92 | 10.5333 | 11705.8376 | 49.01 | 13.6139
19 | 95.8568 | 2.0653 | 0.5433 | 0.0914 | 0.0985 | 0.0004 | 0.0288 | 0.0193 | 0.0476 |  | 0.7613 | 0.4874 | 0.702 | 8144.6452 | 34.1 | 9.4722 | 9030.7635 | 37.81 | 10.5028 | 11830.0374 | 49.53 | 13.7583
20 | 95.5676 | 2.3513 | 0.7046 | 0.1119 | 0.1156 | 0.0009 | 0.0252 | 0.0178 | 0.0208 |  | 0.7455 | 0.3389 | 0.7036 | 8192.4144 | 34.3 | 9.5278 | 9083.3096 | 38.03 | 10.5639 | 11884.972 | 49.76 | 13.8222
21 | [13 empty] | 8192.4144 | 34.3 | 9.5278 | 9083.3096 | 38.03 | 10.5639 | 11884.972 | 49.76 | 13.8222
22 | [13 empty] | 8192.4144 | 34.3 | 9.5278 | 9083.3096 | 38.03 | 10.5639 | 11884.972 | 49.76 | 13.8222
23 | 95.4226 | 2.464 | 0.7387 | 0.1166 | 0.119 | 0.0009 | 0.0252 | 0.0178 | 0.0191 |  | 0.736 | 0.3399 | 0.7047 | 8204.3567 | 34.35 | 9.5417 | 9097.6403 | 38.09 | 10.5806 | 11894.5258 | 49.8 | 13.8333
24 | 93.5276 | 3.3673 | 0.9263 | 0.1248 | 0.1427 | 0.0012 | 0.0318 | 0.0239 | 0.0254 |  | 1.0329 | 0.796 | 0.7201 | 8235.4066 | 34.48 | 9.5778 | 9128.6903 | 38.22 | 10.6167 | 11806.1528 | 49.43 | 13.7306 | -15.8 | -18.5 | < 0.0001 | < 0.0002 | не виявл.
25 | 92.9131 | 3.679 | 0.9806 | 0.1287 | 0.1531 | 0.0014 | 0.0355 | 0.0275 | 0.0372 |  | 1.1161 | 0.9278 | 0.7252 | 8252.1258 | 34.55 | 9.5972 | 9145.4095 | 38.29 | 10.6361 | 11787.0452 | 49.35 | 13.7083
26 | 93.8149 | 3.2814 | 0.9039 | 0.1265 | 0.142 | 0.0012 | 0.0316 | 0.0239 | 0.0341 |  | 0.9462 | 0.6943 | 0.7179 | 8244.9605 | 34.52 | 9.5889 | 9138.2441 | 38.26 | 10.6278 | 11837.2028 | 49.56 | 13.7667
27 | 94.7687 | 2.7196 | 0.7697 | 0.1178 | 0.1259 | 0.0007 | 0.0327 | 0.0224 | 0.031 |  | 0.8768 | 0.5348 | 0.7103 | 8206.7451 | 34.36 | 9.5444 | 9097.6403 | 38.09 | 10.5806 | 11846.7566 | 49.6 | 13.7778
28 | [13 empty] | 8206.7451 | 34.36 | 9.5444 | 9097.6403 | 38.09 | 10.5806 | 11846.7566 | 49.6 | 13.7778
29 | [13 empty] | 8206.7451 | 34.36 | 9.5444 | 9097.6403 | 38.09 | 10.5806 | 11846.7566 | 49.6 | 13.7778
30 | 93.7332 | 3.1256 | 0.8464 | 0.1197 | 0.1484 | 0.0014 | 0.0347 | 0.0265 | 0.0254 |  | 1.0792 | 0.8596 | 0.7188 | 8204.3567 | 34.35 | 9.5417 | 9092.8634 | 38.07 | 10.575 | 11775.1029 | 49.3 | 13.6944 | -6.2 | -8
31
Рівень одоризації відповідає чинним нормативним документам | [13 empty] | 8195.1372 | 34.3114 | 9.5309 | 9085.077 | 38.0374 | 10.5659
Середньозважене значення теплоти згоряння:
| В.о. начальника Рівненського ЛВУМГ | [8 empty] | Шавлай В.С. | [10 empty] | 2019-10-01
[11 empty] | прізвище | [5 empty] | підпис |  |  |  | дата

## додаток
Додаток до Паспорту фізико-хімічних показників природного газу. Маршрут №291
Область | ГРС, прямий споживач | Cередньозважене значення вищої теплоти згоряння
|  | ккал/м³ | МДж/м³ | кВт*год./м³
Маршрут №291 |  | 9085.077 | 38.0374 | 10.5659
Волинська | Іваничі (на Іваничі) | 9086.6057 | 38.0438 | 10.5677
Волинська | АГНКС В.Волинський | 9083.5723 | 38.0311 | 10.5642
Волинська | В.Волинський (на м.В.Волинський) | 9085.4353 | 38.0389 | 10.5664
Волинська | Нововолинськ | 9084.8143 | 38.0363 | 10.5656
Волинська | Соснина | 9084.8143 | 38.0363 | 10.5656
Волинська | Устилуг | 9083.8589 | 38.0323 | 10.5645
В.о. начальника Рівненського ЛВУМГ |  | Шавлай В.С. |  |  | 2019-10-01
|  | прізвище |  | підпис | дата