## паспорт
АТ "Укртрансгаз" | [5 empty] | ПАСПОРТ ФІЗИКО-ХІМІЧНИХ ПОКАЗНИКІВ ПРИРОДНОГО ГАЗУ №614 | [18 empty] | Маршрут №614
Філія "Оператор газотранспортної системи України" | [5 empty] | переданого Криворізьким ЛВУМГ та прийнятого АТ "Криворіжгаз"
Криворізьке ЛВУМГ
Вимірювальна хіміко-аналітична лабораторія
Свідоцтво № 08-0016/2018 від 16.05.2018 р. чинне до 16.05.2021 р. | [20 empty] | за період з 01.09.2019р. по 30.09.2019р.
Число місяця | Компонентний склад, % мол. | [11 empty] | Фізико-хімічні показники газу обчислені на основі компонентного складу, 101,325 кПа | [9 empty] | Температура точки роси вологи (Р = 3.92 МПа), °С | Температура точки роси вуглеводнів, °С | Масова концентрація сірководню, г/м3 | Масова концентрація меркаптанової сірки, г/м3 | Маса механічних домішок, г/м3
[13 empty] | Густина абсолютна, кг/м3,при 20 ºС, | Температура вимірювання/згоряння при 20/25°С
| метан, С1 | етан, С2 | пропан, С3 | ізо-бутан, і-С4 | н-бутан, н-С4 | нео-пентан, нео-С5 | ізо-пентан, і-С5 | н-пентан, н-С5 | гексани та вищі, С6+ | кисень, О2 | азот, N2 | діоксид вуглецю, CО2 |  | Теплота згоряння нижча |  |  | Теплота згоряння вища |  |  | Число Воббе вище
[14 empty] | ккал/м3 | МДж/м3 | кВт⋅год/м3 | ккал/м3 | МДж/м3 | кВт⋅год/м3 | ккал/м3 | МДж/м3 | кВт⋅год/м3
1 | 95.5451 | 2.5216 | 0.7867 | 0.1113 | 0.1218 | 0.0007 | 0.0233 | 0.0163 | 0.0129 |  | 0.6422 | 0.2181 | 0.7034 | 8228.504 | 34.4511 | 9.5698 | 9123.1252 | 38.1967 | 10.6102 | 11938.1391 | 49.9826 | 13.8841
2 | 95.5134 | 2.5379 | 0.7927 | 0.1133 | 0.1229 | 0.0057 | 0.0235 | 0.0164 | 0.0131 |  | 0.6417 | 0.2194 | 0.7038 | 8232.1106 | 34.4662 | 9.5739 | 9126.9706 | 38.2128 | 10.6147 | 11940.1215 | 49.9909 | 13.8864
3 | 95.4529 | 2.5796 | 0.8054 | 0.1152 | 0.1252 | 0.0061 | 0.0238 | 0.0166 | 0.0138 |  | 0.6361 | 0.2253 | 0.7043 | 8237.5085 | 34.4888 | 9.5802 | 9132.7746 | 38.2371 | 10.6214 | 11943.0115 | 50.003 | 13.8897
4 | 95.4324 | 2.5936 | 0.8106 | 0.1171 | 0.1263 | 0.0048 | 0.024 | 0.0167 | 0.0135 |  | 0.6345 | 0.2265 | 0.7045 | 8239.2759 | 34.4962 | 9.5823 | 9134.6614 | 38.245 | 10.6236 | 11944.0625 | 50.0074 | 13.8909 |  |  |  |  | відсутні
5 | 95.3604 | 2.6517 | 0.8245 | 0.1178 | 0.1264 | 0.0031 | 0.0239 | 0.0165 | 0.013 |  | 0.6293 | 0.2334 | 0.705 | 8243.9812 | 34.5159 | 9.5878 | 9139.7011 | 38.2661 | 10.6295 | 11946.3315 | 50.0169 | 13.8936 | -9.9 | -7.1 | <0,0001 | 0,0020
6 | 95.442 | 2.601 | 0.8072 | 0.1141 | 0.123 | 0.0058 | 0.0233 | 0.0161 | 0.0125 |  | 0.6283 | 0.2267 | 0.7043 | 8238.225 | 34.4918 | 9.5811 | 9133.5628 | 38.2404 | 10.6223 | 11944.0863 | 50.0075 | 13.891
7 | 95.5411 | 2.5322 | 0.7856 | 0.1112 | 0.12 | 0.006 | 0.0227 | 0.0157 | 0.0123 |  | 0.6347 | 0.2185 | 0.7035 | 8230.0565 | 34.4576 | 9.5716 | 9124.7971 | 38.2037 | 10.6121 | 11939.8349 | 49.9897 | 13.886
8 | 95.5179 | 2.5451 | 0.7884 | 0.1121 | 0.121 | 0.0055 | 0.0229 | 0.0158 | 0.0124 |  | 0.641 | 0.2179 | 0.7036 | 8231.1074 | 34.462 | 9.5728 | 9125.8958 | 38.2083 | 10.6134 | 11939.8588 | 49.9898 | 13.8861
9 | 95.4448 | 2.589 | 0.8048 | 0.1147 | 0.124 | 0.0049 | 0.0237 | 0.0165 | 0.013 |  | 0.6417 | 0.2229 | 0.7043 | 8236.8875 | 34.4862 | 9.5795 | 9132.0819 | 38.2342 | 10.6206 | 11942.4144 | 50.0005 | 13.889
10 | 95.3436 | 2.655 | 0.8287 | 0.1178 | 0.1275 | 0.0053 | 0.0243 | 0.0167 | 0.0132 |  | 0.6384 | 0.2295 | 0.7052 | 8245.271 | 34.5213 | 9.5893 | 9141.0625 | 38.2718 | 10.6311 | 11946.7136 | 50.0185 | 13.894
11 | 95.2707 | 2.7007 | 0.8473 | 0.1197 | 0.1295 | 0.0057 | 0.0246 | 0.0169 | 0.0132 |  | 0.6398 | 0.2319 | 0.7058 | 8251.0988 | 34.5457 | 9.596 | 9147.2964 | 38.2979 | 10.6383 | 11949.6753 | 50.0309 | 13.8975 | -10.3 | -7.9 | <0,0001 | 0,0029
12 | 95.299 | 2.6855 | 0.8381 | 0.1189 | 0.1284 | 0.0055 | 0.0244 | 0.0169 | 0.0133 |  | 0.6415 | 0.2285 | 0.7055 | 8248.7103 | 34.5357 | 9.5933 | 9144.7407 | 38.2872 | 10.6353 | 11948.6244 | 50.0265 | 13.8963
13 | 95.251 | 2.7212 | 0.8472 | 0.1209 | 0.1309 | 0.005 | 0.025 | 0.0172 | 0.0133 |  | 0.6406 | 0.2277 | 0.7059 | 8253.1529 | 34.5543 | 9.5984 | 9149.5177 | 38.3072 | 10.6409 | 11951.5383 | 50.0387 | 13.8996
14 | 95.1891 | 2.7675 | 0.8556 | 0.1212 | 0.131 | 0.0053 | 0.0249 | 0.0172 | 0.0131 |  | 0.6425 | 0.2326 | 0.7063 | 8256.6161 | 34.5688 | 9.6024 | 9153.1959 | 38.3226 | 10.6452 | 11952.5893 | 50.0431 | 13.9009
15 | 95.201 | 2.7558 | 0.8555 | 0.1215 | 0.1314 | 0.0048 | 0.0252 | 0.0174 | 0.0131 |  | 0.6399 | 0.2344 | 0.7063 | 8256.0429 | 34.5664 | 9.6018 | 9152.5749 | 38.32 | 10.6444 | 11952.231 | 50.0416 | 13.9004
16 | 95.2319 | 2.7383 | 0.852 | 0.1203 | 0.1308 | 0.0061 | 0.0251 | 0.0172 | 0.0136 |  | 0.6332 | 0.2315 | 0.7061 | 8255.3741 | 34.5636 | 9.601 | 9151.8822 | 38.3171 | 10.6436 | 11953.0431 | 50.045 | 13.9014
17 | 94.4622 | 3.1954 | 0.8633 | 0.1156 | 0.1508 | 0.0059 | 0.0355 | 0.0252 | 0.0412 |  | 0.8645 | 0.2404 | 0.7117 | 8281.9816 | 34.675 | 9.6319 | 9179.66 | 38.4334 | 10.6759 | 11942.4861 | 50.0008 | 13.8891
18 | 94.7179 | 3.0537 | 0.8715 | 0.1198 | 0.1437 | 0.0045 | 0.0312 | 0.0219 | 0.0348 |  | 0.7582 | 0.2428 | 0.71 | 8277.7301 | 34.6572 | 9.627 | 9175.4324 | 38.4157 | 10.671 | 11951.0606 | 50.0367 | 13.8991
19 | 95.1595 | 2.7973 | 0.8623 | 0.1224 | 0.1324 | 0.0028 | 0.0253 | 0.0175 | 0.0135 |  | 0.6298 | 0.2372 | 0.7066 | 8260.1033 | 34.5834 | 9.6065 | 9156.9458 | 38.3383 | 10.6495 | 11955.336 | 50.0546 | 13.9041
20 | 95.2086 | 2.7663 | 0.8521 | 0.1206 | 0.1307 | 0.0032 | 0.0251 | 0.0172 | 0.013 |  | 0.6306 | 0.2326 | 0.7062 | 8256.3773 | 34.5678 | 9.6022 | 9152.9809 | 38.3217 | 10.6449 | 11953.7596 | 50.048 | 13.9022 | -9.9 | -7.1 | <0,0001 | <0,0002
21 | 94.8175 | 3.0422 | 0.9372 | 0.1319 | 0.1424 | 0.0028 | 0.0273 | 0.0187 | 0.014 |  | 0.6106 | 0.2554 | 0.7095 | 8289.3858 | 34.706 | 9.6406 | 9188.3301 | 38.4697 | 10.686 | 11972.0074 | 50.1244 | 13.9234
22 | 94.8017 | 3.0533 | 0.9412 | 0.1323 | 0.1444 | 0.0058 | 0.0281 | 0.0191 | 0.015 |  | 0.6057 | 0.2534 | 0.7097 | 8292.9446 | 34.7209 | 9.6447 | 9192.1517 | 38.4857 | 10.6905 | 11974.993 | 50.1369 | 13.9269
23 | 94.7693 | 3.077 | 0.9453 | 0.1332 | 0.1449 | 0.0031 | 0.0278 | 0.0191 | 0.0156 |  | 0.6047 | 0.26 | 0.7099 | 8294.1627 | 34.726 | 9.6461 | 9193.4414 | 38.4911 | 10.692 | 11974.778 | 50.136 | 13.9267
24 | 95.0794 | 2.8651 | 0.876 | 0.1235 | 0.1345 | 0.0036 | 0.0258 | 0.0177 | 0.0145 |  | 0.6219 | 0.238 | 0.7072 | 8267.9136 | 34.6161 | 9.6156 | 9165.3293 | 38.3734 | 10.6593 | 11960.7578 | 50.0773 | 13.9104
25 | 95.31 | 2.7102 | 0.8254 | 0.1155 | 0.1255 | 0.0038 | 0.0239 | 0.0165 | 0.0132 |  | 0.6319 | 0.2241 | 0.7052 | 8247.946 | 34.5325 | 9.5924 | 9143.9526 | 38.2839 | 10.6344 | 11949.962 | 50.0321 | 13.8978 | -9.9 | -7.2 | <0,0001 | <0,0002 | відсутні
26 | 95.5186 | 2.5641 | 0.7809 | 0.1099 | 0.1202 | 0.0069 | 0.0233 | 0.0162 | 0.0131 |  | 0.6353 | 0.2115 | 0.7036 | 8232.4927 | 34.4678 | 9.5744 | 9127.4244 | 38.2147 | 10.6152 | 11942.3905 | 50.0004 | 13.889
27 | 95.5958 | 2.5121 | 0.7631 | 0.1066 | 0.1166 | 0.0072 | 0.0228 | 0.0156 | 0.0128 |  | 0.6382 | 0.2092 | 0.7029 | 8225.4468 | 34.4383 | 9.5662 | 9119.8769 | 38.1831 | 10.6064 | 11938.2107 | 49.9829 | 13.8841
28 | 95.6481 | 2.471 | 0.7543 | 0.106 | 0.1158 | 0.0076 | 0.0228 | 0.0158 | 0.0121 |  | 0.6425 | 0.204 | 0.7025 | 8221.4819 | 34.4217 | 9.5616 | 9115.6493 | 38.1654 | 10.6015 | 11936.2283 | 49.9746 | 13.8818
29 | 95.6686 | 2.4568 | 0.7495 | 0.1063 | 0.1156 | 0.0067 | 0.0227 | 0.0155 | 0.0121 |  | 0.6447 | 0.2015 | 0.7023 | 8219.7383 | 34.4144 | 9.5596 | 9113.7863 | 38.1576 | 10.5993 | 11935.3685 | 49.971 | 13.8808
30 | 95.6906 | 2.4405 | 0.7452 | 0.1052 | 0.1145 | 0.0069 | 0.0224 | 0.0155 | 0.0123 |  | 0.6472 | 0.1997 | 0.7021 | 8217.7082 | 34.4059 | 9.5572 | 9111.6128 | 38.1485 | 10.5968 | 11934.1504 | 49.9659 | 13.8794
31
Рівень одоризації відповідає чинним нормативним документам | [13 empty] | 8250.0718 | 34.5414 | 9.5948 | 9146.1977 | 38.2933 | 10.637
Середньозважене значення теплоти згоряння:
| В.о.начальника Криворізького ЛВУМГ | [8 empty] | Матвієнко Р.В. | [10 empty] | 2019-10-01
[11 empty] | прізвище | [5 empty] | підпис |  |  |  | дата

## додаток
Додаток до Паспорту фізико-хімічних показників природного газу. Маршрут №614
Область | ГРС, прямий споживач | Cередньозважене значення вищої теплоти згоряння
|  | ккал/м³ | МДж/м³ | кВт*год./м³
Маршрут №614 |  | 9146.1977 | 38.2933 | 10.637
Дніпропетровська | ГРС с.Веселе | 9147.0814 | 38.297 | 10.6381
Дніпропетровська | ГРС-1 м.Кривий Ріг, ДП № 9 | 9146.8426 | 38.296 | 10.6378
Дніпропетровська | ГРС-1 м.Кривий Ріг, місто | 9144.3347 | 38.2855 | 10.6349
Дніпропетровська | ГРС-1А АМКР нитки 1,2 | 9145.9589 | 38.2923 | 10.6368
Дніпропетровська | ГРС-5 м.Кривий Ріг КПВС | 0 | 0 | 0
В.о.начальника Криворізького ЛВУМГ |  | Матвієнко Р.В. |  |  | 2019-10-01
|  | прізвище |  | підпис | дата