## паспорт
АТ "Укртрансгаз" | [5 empty] | ПАСПОРТ ФІЗИКО-ХІМІЧНИХ ПОКАЗНИКІВ ПРИРОДНОГО ГАЗУ №615 | [18 empty] | Маршрут №615
Філія "Оператор газотранспортної системи України" | [5 empty] | переданого Криворізьким ЛВУМГ та прийнятого АТ "Криворіжгаз", АТ "Дніпропетровськгаз", ТОВ "ІНТЕРПАЙП НІКОТЬЮБ"
Криворізьке ЛВУМГ
Вимірювальна хіміко-аналітична лабораторія
Свідоцтво № 08-0016/2018 від 16.05.2018 р. чинне до 16.05.2021 р. | [20 empty] | за період з 01.09.2019р. по 30.09.2019р.
Число місяця | Компонентний склад, % мол. | [11 empty] | Фізико-хімічні показники газу обчислені на основі компонентного складу, 101,325 кПа | [9 empty] | Температура точки роси вологи (Р = 3.92 МПа), °С | Температура точки роси вуглеводнів, °С | Масова концентрація сірководню, г/м3 | Масова концентрація меркаптанової сірки, г/м3 | Маса механічних домішок, г/м3
[13 empty] | Густина абсолютна, кг/м3,при 20 ºС, | Температура вимірювання/згоряння при 20/25°С
| метан, С1 | етан, С2 | пропан, С3 | ізо-бутан, і-С4 | н-бутан, н-С4 | нео-пентан, нео-С5 | ізо-пентан, і-С5 | н-пентан, н-С5 | гексани та вищі, С6+ | кисень, О2 | азот, N2 | діоксид вуглецю, CО2 |  | Теплота згоряння нижча |  |  | Теплота згоряння вища |  |  | Число Воббе вище
[14 empty] | ккал/м3 | МДж/м3 | кВт⋅год/м3 | ккал/м3 | МДж/м3 | кВт⋅год/м3 | ккал/м3 | МДж/м3 | кВт⋅год/м3
1 | [13 empty] | 8213.9105 | 34.39 | 9.5528 | 9102.4172 | 38.11 | 10.5861 | 11925.5758 | 49.93 | 13.8694
2 | 94.9814 | 2.7211 | 0.9332 | 0.1361 | 0.1576 | 0.0016 | 0.0331 | 0.0267 | 0.0261 | 0.0036 | 0.7159 | 0.2636 | 0.7092 | 8268.8451 | 34.62 | 9.6167 | 9162.1287 | 38.36 | 10.6556 | 11939.9065 | 49.99 | 13.8861 |  |  |  |  | відсутні
3 | 95.0102 | 2.6927 | 0.929 | 0.1365 | 0.1606 | 0.0016 | 0.0347 | 0.0282 | 0.0276 | 0.0029 | 0.7205 | 0.2556 | 0.709 | 8268.8451 | 34.62 | 9.6167 | 9162.1287 | 38.36 | 10.6556 | 11942.295 | 50 | 13.8889
4 | 95.054 | 2.6586 | 0.9207 | 0.1355 | 0.1613 | 0.0016 | 0.0348 | 0.0282 | 0.0265 | 0.0025 | 0.7294 | 0.2468 | 0.7087 | 8266.4566 | 34.61 | 9.6139 | 9157.3518 | 38.34 | 10.65 | 11939.9065 | 49.99 | 13.8861
5 | 95.0493 | 2.6486 | 0.9161 | 0.1321 | 0.1585 | 0.0016 | 0.0338 | 0.0273 | 0.0268 | 0.0039 | 0.7485 | 0.2537 | 0.7086 | 8261.6797 | 34.59 | 9.6083 | 9152.5749 | 38.32 | 10.6444 | 11932.7412 | 49.96 | 13.8778 | -9.9 | -7 | <0,0001 | 0,0020
6 | 95.2329 | 2.5681 | 0.8766 | 0.1281 | 0.1482 | 0.0016 | 0.031 | 0.0247 | 0.0241 | 0.0029 | 0.7197 | 0.2423 | 0.7069 | 8249.7374 | 34.54 | 9.5944 | 9140.6326 | 38.27 | 10.6306 | 11932.7412 | 49.96 | 13.8778
7 | [13 empty] | 8249.7374 | 34.54 | 9.5944 | 9140.6326 | 38.27 | 10.6306 | 11932.7412 | 49.96 | 13.8778
8 | [13 empty] | 8249.7374 | 34.54 | 9.5944 | 9140.6326 | 38.27 | 10.6306 | 11932.7412 | 49.96 | 13.8778
9 | 94.9515 | 2.732 | 0.9392 | 0.1386 | 0.1618 | 0.0016 | 0.0338 | 0.0268 | 0.0247 | 0.0027 | 0.7222 | 0.2648 | 0.7094 | 8271.2335 | 34.63 | 9.6194 | 9164.5172 | 38.37 | 10.6583 | 11939.9065 | 49.99 | 13.8861
10 | 94.8165 | 2.8087 | 0.9727 | 0.143 | 0.1705 | 0.0017 | 0.0363 | 0.029 | 0.0254 | 0.0027 | 0.7231 | 0.2705 | 0.7107 | 8283.1758 | 34.68 | 9.6333 | 9176.4595 | 38.42 | 10.6722 | 11947.0719 | 50.02 | 13.8944
11 | 94.8759 | 2.796 | 0.9514 | 0.1384 | 0.1602 | 0.0016 | 0.0329 | 0.0258 | 0.0231 | 0.0032 | 0.7185 | 0.2731 | 0.7099 | 8276.0104 | 34.65 | 9.625 | 9169.2941 | 38.39 | 10.6639 | 11942.295 | 50 | 13.8889 | -9.9 | -7.8 | <0,0001 | 0,0030
12 | 94.9452 | 2.7443 | 0.9368 | 0.1374 | 0.1585 | 0.0016 | 0.0328 | 0.0261 | 0.025 | 0.0049 | 0.7242 | 0.2632 | 0.7094 | 8271.2335 | 34.63 | 9.6194 | 9162.1287 | 38.36 | 10.6556 | 11939.9065 | 49.99 | 13.8861
13 | 95.7896 | 2.3411 | 0.7493 | 0.1117 | 0.1113 | 0.0013 | 0.0202 | 0.0148 | 0.013 | 0.0029 | 0.6427 | 0.2021 | 0.7015 | 8209.1336 | 34.37 | 9.5472 | 9100.0288 | 38.1 | 10.5833 | 11923.1873 | 49.92 | 13.8667
14 | [13 empty] | 8209.1336 | 34.37 | 9.5472 | 9100.0288 | 38.1 | 10.5833 | 11923.1873 | 49.92 | 13.8667
15 | [13 empty] | 8209.1336 | 34.37 | 9.5472 | 9100.0288 | 38.1 | 10.5833 | 11923.1873 | 49.92 | 13.8667
16 | 93.7636 | 3.5717 | 0.8892 | 0.1152 | 0.1677 | 0.0069 | 0.0441 | 0.0368 | 0.0626 | 0.0025 | 1.0887 | 0.2511 | 0.7168 | 8304.6719 | 34.77 | 9.6583 | 9197.9556 | 38.51 | 10.6972 | 11923.1873 | 49.92 | 13.8667
17 | 93.4784 | 3.743 | 0.8929 | 0.1136 | 0.1732 | 0.0079 | 0.0467 | 0.039 | 0.0835 | 0.0036 | 1.1616 | 0.2566 | 0.7191 | 8316.6142 | 34.82 | 9.6722 | 9212.2864 | 38.57 | 10.7139 | 11923.1873 | 49.92 | 13.8667
18 | 93.1407 | 3.9528 | 0.9111 | 0.1132 | 0.1823 | 0.0089 | 0.0508 | 0.0427 | 0.0994 | 0.0016 | 1.2321 | 0.2643 | 0.7218 | 8335.7219 | 34.9 | 9.6944 | 9231.394 | 38.65 | 10.7361 | 11925.5758 | 49.93 | 13.8694 | -9.3 | -7 | <0,0001 | 0,0003
19 | 93.9446 | 3.3957 | 0.9329 | 0.1263 | 0.1709 | 0.0051 | 0.0423 | 0.0351 | 0.0991 | 0.0031 | 0.9799 | 0.2649 | 0.7171 | 8319.0027 | 34.83 | 9.675 | 9214.6748 | 38.58 | 10.7167 | 11942.295 | 50 | 13.8889
20 | 94.3794 | 3.1426 | 0.8939 | 0.1235 | 0.1577 | 0.004 | 0.0373 | 0.0306 | 0.0655 | 0.0044 | 0.9033 | 0.2577 | 0.7132 | 8287.9527 | 34.7 | 9.6389 | 9183.6249 | 38.45 | 10.6806 | 11932.7412 | 49.96 | 13.8778
21 | [13 empty] | 8287.9527 | 34.7 | 9.6389 | 9183.6249 | 38.45 | 10.6806 | 11932.7412 | 49.96 | 13.8778
22 | [13 empty] | 8287.9527 | 34.7 | 9.6389 | 9183.6249 | 38.45 | 10.6806 | 11932.7412 | 49.96 | 13.8778
23 | 93.5904 | 3.474 | 1.0355 | 0.1411 | 0.2115 | 0.0051 | 0.0493 | 0.0383 | 0.0702 | 0.0021 | 1.0888 | 0.2938 | 0.72 | 8328.5565 | 34.87 | 9.6861 | 9224.2287 | 38.62 | 10.7278 | 11930.3527 | 49.95 | 13.875
24 | 94.1921 | 3.1451 | 1.0129 | 0.1472 | 0.1907 | 0.0029 | 0.0383 | 0.0305 | 0.042 | 0.003 | 0.9095 | 0.2858 | 0.7153 | 8304.6719 | 34.77 | 9.6583 | 9197.9556 | 38.51 | 10.6972 | 11937.5181 | 49.98 | 13.8833
25 | 94.5731 | 2.9825 | 0.9933 | 0.1432 | 0.1709 | 0.0021 | 0.0364 | 0.0291 | 0.0321 | 0.0031 | 0.7554 | 0.2788 | 0.7125 | 8295.1181 | 34.73 | 9.6472 | 9190.7902 | 38.48 | 10.6889 | 11949.4604 | 50.03 | 13.8972 | -9.9 | -7.2 | <0,0001 | <0,0002
26 | 94.6874 | 2.9262 | 0.9791 | 0.1424 | 0.1648 | 0.0018 | 0.0343 | 0.0273 | 0.0275 | 0.0035 | 0.7304 | 0.2752 | 0.7114 | 8290.3412 | 34.71 | 9.6417 | 9183.6249 | 38.45 | 10.6806 | 11949.4604 | 50.03 | 13.8972
27 | 94.7001 | 2.9074 | 0.9894 | 0.1443 | 0.1671 | 0.0016 | 0.0346 | 0.0274 | 0.0256 | 0.0035 | 0.7222 | 0.277 | 0.7114 | 8290.3412 | 34.71 | 9.6417 | 9183.6249 | 38.45 | 10.6806 | 11949.4604 | 50.03 | 13.8972 |  |  |  |  | відсутні
28 | [13 empty] | 8290.3412 | 34.71 | 9.6417 | 9183.6249 | 38.45 | 10.6806 | 11949.4604 | 50.03 | 13.8972
29 | [13 empty] | 8290.3412 | 34.71 | 9.6417 | 9183.6249 | 38.45 | 10.6806 | 11949.4604 | 50.03 | 13.8972
30 | 94.6419 | 2.9515 | 1.0077 | 0.1471 | 0.1701 | 0.0016 | 0.0353 | 0.0277 | 0.0255 | 0.0026 | 0.7134 | 0.2756 | 0.712 | 8297.5066 | 34.74 | 9.65 | 9193.1787 | 38.49 | 10.6917 | 11956.6258 | 50.06 | 13.9056
31
Рівень одоризації відповідає чинним нормативним документам | [13 empty] | 8271.3291 | 34.6304 | 9.6196 | 9164.0873 | 38.3682 | 10.6578
Середньозважене значення теплоти згоряння:
| В.о.начальника Криворізького ЛВУМГ | [8 empty] | Матвієнко Р.В. | [10 empty] | 2019-10-01
[11 empty] | прізвище | [5 empty] | підпис |  |  |  | дата

## додаток
Додаток до Паспорту фізико-хімічних показників природного газу. Маршрут №615
Область | ГРС, прямий споживач | Cередньозважене значення вищої теплоти згоряння
|  | ккал/м³ | МДж/м³ | кВт*год./м³
Маршрут №615 |  | 9164.0873 | 38.3682 | 10.6578
Дніпропетровська | ГРС м.Марганець | 9170.966 | 38.397 | 10.6658
Дніпропетровська | ГРС м.Орджонiкiдзе (м.Покров) | 9172.1125 | 38.4018 | 10.6672
Дніпропетровська | ГРС с.Гуляй Поле | 9174.4532 | 38.4116 | 10.6699
Дніпропетровська | ГРС с.Дмитрiвка | 9175.6952 | 38.4168 | 10.6713
Дніпропетровська | ГРС с.Кiрове (с.Чистопіль) | 9172.5902 | 38.4038 | 10.6677
Дніпропетровська | ГРС с.Кам`яне Поле | 9172.6857 | 38.4042 | 10.6678
Дніпропетровська | ГРС с.Лозуватка | 9172.8529 | 38.4049 | 10.668
Дніпропетровська | ГРС с.Лошкарiвка | 9174.071 | 38.41 | 10.6694
Дніпропетровська | ГРС с.Новоюлiвка | 9174.071 | 38.41 | 10.6694
Дніпропетровська | ГРС с.Олександропіль | 9172.2319 | 38.4023 | 10.6673
Дніпропетровська | ГРС с.Сергiївка | 9173.6172 | 38.4081 | 10.6689
Дніпропетровська | ГРС с.Червоноармiйське (с.Ганно-Мусіївка) | 9175.0503 | 38.4141 | 10.6706
Дніпропетровська | ГРС с.Широке | 9177.5582 | 38.4246 | 10.6735
Дніпропетровська | ГРС смт.Софiївка | 9174.2621 | 38.4108 | 10.6697
Дніпропетровська | ГРС-1 м.Нiкополь, Бролерна ф-ка | 9162.0332 | 38.3596 | 10.6554
Дніпропетровська | ГРС-1 м.Нiкополь, НЗФ | 9167.2878 | 38.3816 | 10.6616
Дніпропетровська | ГРС-1 м.Нiкополь, ТОВ "Інтерпайп Нікотьюб" | 9168.3865 | 38.3862 | 10.6628
Дніпропетровська | ГРС-1 м.Нiкополь, місто | 9171.0377 | 38.3973 | 10.6659
Дніпропетровська | ГРС-2 м.Кривий Ріг, ЦГЗК | 9168.5537 | 38.3869 | 10.663
Дніпропетровська | ГРС-2 м.Кривий Ріг, місто | 9171.9214 | 38.401 | 10.6669
Дніпропетровська | ГРС-2 м.Нікополь (с.Південне) | 9175.1697 | 38.4146 | 10.6707
Дніпропетровська | ГРС-3 м.Кривий Ріг, ПГЗК | 9155.7515 | 38.3333 | 10.6481
Дніпропетровська | ГРС-3 м.Кривой Ріг, місто | 9172.3036 | 38.4026 | 10.6674
В.о.начальника Криворізького ЛВУМГ |  | Матвієнко Р.В. |  |  | 2019-10-01
|  | прізвище |  | підпис | дата