## паспорт
АТ "Укртрансгаз" | [5 empty] | ПАСПОРТ ФІЗИКО-ХІМІЧНИХ ПОКАЗНИКІВ ПРИРОДНОГО ГАЗУ №616 | [18 empty] | Маршрут №616
Філія "Оператор газотранспортної системи України" | [5 empty] | переданого Криворізьким ЛВУМГ та прийнятого АТ "Дніпропетровськгаз"
Криворізьке ЛВУМГ
Вимірювальна хіміко-аналітична лабораторія
Свідоцтво № 08-0016/2018 від 16.05.2018 р. чинне до 16.05.2021 р. | [20 empty] | за період з 01.09.2019р. по 30.09.2019р.
Число місяця | Компонентний склад, % мол. | [11 empty] | Фізико-хімічні показники газу обчислені на основі компонентного складу, 101,325 кПа | [9 empty] | Температура точки роси вологи (Р = 3.92 МПа), °С | Температура точки роси вуглеводнів, °С | Масова концентрація сірководню, г/м3 | Масова концентрація меркаптанової сірки, г/м3 | Маса механічних домішок, г/м3
[13 empty] | Густина абсолютна, кг/м3,при 20 ºС, | Температура вимірювання/згоряння при 20/25°С
| метан, С1 | етан, С2 | пропан, С3 | ізо-бутан, і-С4 | н-бутан, н-С4 | нео-пентан, нео-С5 | ізо-пентан, і-С5 | н-пентан, н-С5 | гексани та вищі, С6+ | кисень, О2 | азот, N2 | діоксид вуглецю, CО2 |  | Теплота згоряння нижча |  |  | Теплота згоряння вища |  |  | Число Воббе вище
[14 empty] | ккал/м3 | МДж/м3 | кВт⋅год/м3 | ккал/м3 | МДж/м3 | кВт⋅год/м3 | ккал/м3 | МДж/м3 | кВт⋅год/м3
1 | [13 empty] | 8276.0104 | 34.65 | 9.625 | 9169.2941 | 38.39 | 10.6639 | 11942.295 | 50 | 13.8889
2 | [13 empty] | 8276.0104 | 34.65 | 9.625 | 9169.2941 | 38.39 | 10.6639 | 11942.295 | 50 | 13.8889
3 | 95.1639 | 2.5998 | 0.8952 | 0.1314 | 0.1558 | 0.0016 | 0.0329 | 0.0265 | 0.023 | 0.0027 | 0.7216 | 0.2456 | 0.7076 | 8256.9028 | 34.57 | 9.6028 | 9147.798 | 38.3 | 10.6389 | 11935.1296 | 49.97 | 13.8806 | -12.4 | -9.8 | <0,0001 | 0,0018 | відсутні
4 | [13 empty] | 8256.9028 | 34.57 | 9.6028 | 9147.798 | 38.3 | 10.6389 | 11935.1296 | 49.97 | 13.8806
5 | 94.8778 | 2.7769 | 0.9534 | 0.1404 | 0.1654 | 0.0016 | 0.0345 | 0.0273 | 0.0216 | 0.0033 | 0.7285 | 0.2693 | 0.71 | 8276.0104 | 34.65 | 9.625 | 9169.2941 | 38.39 | 10.6639 | 11942.295 | 50 | 13.8889
6 | [13 empty] | 8276.0104 | 34.65 | 9.625 | 9169.2941 | 38.39 | 10.6639 | 11942.295 | 50 | 13.8889
7 | [13 empty] | 8276.0104 | 34.65 | 9.625 | 9169.2941 | 38.39 | 10.6639 | 11942.295 | 50 | 13.8889
8 | [13 empty] | 8276.0104 | 34.65 | 9.625 | 9169.2941 | 38.39 | 10.6639 | 11942.295 | 50 | 13.8889
9 | [13 empty] | 8276.0104 | 34.65 | 9.625 | 9169.2941 | 38.39 | 10.6639 | 11942.295 | 50 | 13.8889
10 | 95.0496 | 2.711 | 0.9127 | 0.1344 | 0.1507 | 0.0015 | 0.0306 | 0.024 | 0.0224 | 0.0031 | 0.7023 | 0.2577 | 0.7083 | 8264.0681 | 34.6 | 9.6111 | 9157.3518 | 38.34 | 10.65 | 11939.9065 | 49.99 | 13.8861 | -12 | -9.1 | <0,0001 | 0,0039
11 | [13 empty] | 8264.0681 | 34.6 | 9.6111 | 9157.3518 | 38.34 | 10.65 | 11939.9065 | 49.99 | 13.8861
12 | 94.8393 | 2.8278 | 0.9651 | 0.1414 | 0.1601 | 0.0015 | 0.0326 | 0.0258 | 0.024 | 0.003 | 0.7121 | 0.2673 | 0.7102 | 8326.1681 | 34.86 | 9.6833 | 9174.071 | 38.41 | 10.6694 | 11947.0719 | 50.02 | 13.8944
13 | [13 empty] | 8326.1681 | 34.86 | 9.6833 | 9174.071 | 38.41 | 10.6694 | 11947.0719 | 50.02 | 13.8944
14 | [13 empty] | 8326.1681 | 34.86 | 9.6833 | 9174.071 | 38.41 | 10.6694 | 11947.0719 | 50.02 | 13.8944
15 | [13 empty] | 8326.1681 | 34.86 | 9.6833 | 9174.071 | 38.41 | 10.6694 | 11947.0719 | 50.02 | 13.8944
16 | [13 empty] | 8326.1681 | 34.86 | 9.6833 | 9174.071 | 38.41 | 10.6694 | 11947.0719 | 50.02 | 13.8944
17 | 94.6523 | 2.9327 | 0.9941 | 0.1455 | 0.1688 | 0.0016 | 0.0353 | 0.0282 | 0.0265 | 0.003 | 0.7301 | 0.2817 | 0.7119 | 8292.7296 | 34.72 | 9.6444 | 9186.0133 | 38.46 | 10.6833 | 11949.4604 | 50.03 | 13.8972 | -9.9 | -7 | <0,0001 | 0,0002
18 | [13 empty] | 8292.7296 | 34.72 | 9.6444 | 9186.0133 | 38.46 | 10.6833 | 11949.4604 | 50.03 | 13.8972
19 | 95.5527 | 2.9742 | 1.025 | 0.1495 | 0.1779 | 0.0016 | 0.0377 | 0.0303 | 0.0251 | 0.0045 | 0.7388 | 0.2817 | 0.7128 | 8302.2835 | 34.76 | 9.6556 | 9195.5672 | 38.5 | 10.6944 | 11954.2373 | 50.05 | 13.9028
20 | [13 empty] | 8302.2835 | 34.76 | 9.6556 | 9195.5672 | 38.5 | 10.6944 | 11954.2373 | 50.05 | 13.9028
21 | [13 empty] | 8302.2835 | 34.76 | 9.6556 | 9195.5672 | 38.5 | 10.6944 | 11954.2373 | 50.05 | 13.9028
22 | [13 empty] | 8302.2835 | 34.76 | 9.6556 | 9195.5672 | 38.5 | 10.6944 | 11954.2373 | 50.05 | 13.9028
23 | [13 empty] | 8302.2835 | 34.76 | 9.6556 | 9195.5672 | 38.5 | 10.6944 | 11954.2373 | 50.05 | 13.9028
24 | [13 empty] | 8302.2835 | 34.76 | 9.6556 | 9195.5672 | 38.5 | 10.6944 | 11954.2373 | 50.05 | 13.9028
25 | [13 empty] | 8302.2835 | 34.76 | 9.6556 | 9195.5672 | 38.5 | 10.6944 | 11954.2373 | 50.05 | 13.9028
26 | 94.5749 | 2.9885 | 1.0188 | 0.1476 | 0.1715 | 0.0016 | 0.0353 | 0.0279 | 0.0234 | 0.0035 | 0.7272 | 0.2798 | 0.7124 | 8299.895 | 34.75 | 9.6528 | 9264.8325 | 38.79 | 10.775 | 11954.2373 | 50.05 | 13.9028 | -11.1 | -9 | <0,0001 | 0,0015 | відсутні
27 | [13 empty] | 8299.895 | 34.75 | 9.6528 | 9264.8325 | 38.79 | 10.775 | 11954.2373 | 50.05 | 13.9028
28 | [13 empty] | 8299.895 | 34.75 | 9.6528 | 9264.8325 | 38.79 | 10.775 | 11954.2373 | 50.05 | 13.9028
29 | [13 empty] | 8299.895 | 34.75 | 9.6528 | 9264.8325 | 38.79 | 10.775 | 11954.2373 | 50.05 | 13.9028
30 | [13 empty] | 8299.895 | 34.75 | 9.6528 | 9264.8325 | 38.79 | 10.775 | 11954.2373 | 50.05 | 13.9028
31
Рівень одоризації відповідає чинним нормативним документам | [13 empty] | 8293.9 | 34.7249 | 9.6458 | 9191.2679 | 38.482 | 10.6894
Середньозважене значення теплоти згоряння:
| В.о.начальника Криворізького ЛВУМГ | [8 empty] | Матвієнко Р.В. | [10 empty] | 2019-10-01
[11 empty] | прізвище | [5 empty] | підпис |  |  |  | дата

## додаток
Додаток до Паспорту фізико-хімічних показників природного газу. Маршрут №616
Область | ГРС, прямий споживач | Cередньозважене значення вищої теплоти згоряння
|  | ккал/м³ | МДж/м³ | кВт*год./м³
Маршрут №616 |  | 9191.2679 | 38.482 | 10.6894
Дніпропетровська | ГРС к-п "Дружба" (с.Промінь) | 0 | 0 | 0
Дніпропетровська | ГРС м.Вільногірськ | 9190.5275 | 38.4789 | 10.6886
Дніпропетровська | ГРС м.Верхньодніпровськ, КПК | 9188.5451 | 38.4706 | 10.6863
Дніпропетровська | ГРС м.Верхньодніпровськ, побут | 9196.4986 | 38.5039 | 10.6955
Дніпропетровська | ГРС с.Верхівцеве | 9199.0543 | 38.5146 | 10.6985
Дніпропетровська | ГРС с.Вишневе | 9198.3616 | 38.5117 | 10.6977
Дніпропетровська | ГРС с.Липове | 9197.5496 | 38.5083 | 10.6968
Дніпропетровська | ГРС с.Новозалiсся | 9197.454 | 38.5079 | 10.6966
Дніпропетровська | ГРС с.Семенівка | 9201.7533 | 38.5259 | 10.7016
Дніпропетровська | ГРС с.Сурсько-Михайлівка | 9202.4459 | 38.5288 | 10.7024
Дніпропетровська | ГРС-1 м.Дніпродзержинськ (м.Кам`янське), ДМК | 9190.5753 | 38.4791 | 10.6886
Дніпропетровська | ГРС-1 м.Дніпродзержинськ (м.Кам`янське), ККЦ | 0 | 0 | 0
Дніпропетровська | ГРС-1 м.Дніпродзержинськ (м.Кам`янське), місто | 9194.5162 | 38.4956 | 10.6932
Дніпропетровська | ГРС-3 м.Дніпродзержинськ (м.Кам`янське), Кринички | 9199.3648 | 38.5159 | 10.6989
Дніпропетровська | ГРС-3 м.Дніпродзержинськ (м.Кам`янське), Лівий берег | 9193.3937 | 38.4909 | 10.6919
Дніпропетровська | ГРС-3 м.Дніпродзержинськ (м.Кам`янське), Правий берег | 9199.3648 | 38.5159 | 10.6989
В.о.начальника Криворізького ЛВУМГ |  | Матвієнко Р.В. |  |  | 2019-10-01
|  | прізвище |  | підпис | дата