## паспорт
АТ "Укртрансгаз" | [5 empty] | ПАСПОРТ ФІЗИКО-ХІМІЧНИХ ПОКАЗНИКІВ ПРИРОДНОГО ГАЗУ №617 | [18 empty] | Маршрут №617
Філія "Оператор газотранспортної системи України" | [5 empty] | переданого Криворізьким ЛВУМГ та прийнятого АТ "Криворіжгаз", АТ "Дніпропетровськгаз"
Криворізьке ЛВУМГ
Вимірювальна хіміко-аналітична лабораторія
Свідоцтво № 08-0016/2018 від 16.05.2018 р. чинне до 16.05.2021 р. | [20 empty] | за період з 01.09.2019р. по 30.09.2019р.
Число місяця | Компонентний склад, % мол. | [11 empty] | Фізико-хімічні показники газу обчислені на основі компонентного складу, 101,325 кПа | [9 empty] | Температура точки роси вологи (Р = 3.92 МПа), °С | Температура точки роси вуглеводнів, °С | Масова концентрація сірководню, г/м3 | Масова концентрація меркаптанової сірки, г/м3 | Маса механічних домішок, г/м3
[13 empty] | Густина абсолютна, кг/м3,при 20 ºС, | Температура вимірювання/згоряння при 20/25°С
| метан, С1 | етан, С2 | пропан, С3 | ізо-бутан, і-С4 | н-бутан, н-С4 | нео-пентан, нео-С5 | ізо-пентан, і-С5 | н-пентан, н-С5 | гексани та вищі, С6+ | кисень, О2 | азот, N2 | діоксид вуглецю, CО2 |  | Теплота згоряння нижча |  |  | Теплота згоряння вища |  |  | Число Воббе вище
[14 empty] | ккал/м3 | МДж/м3 | кВт⋅год/м3 | ккал/м3 | МДж/м3 | кВт⋅год/м3 | ккал/м3 | МДж/м3 | кВт⋅год/м3
1 | [13 empty] | 8252.1258 | 34.55 | 9.5972 | 9143.0211 | 38.28 | 10.6333 | 11935.1296 | 49.97 | 13.8806
2 | 95.2777 | 2.5558 | 0.8678 | 0.127 | 0.1439 | 0.0016 | 0.0294 | 0.0231 | 0.0235 | 0.0029 | 0.7086 | 0.2388 | 0.7064 | 8247.3489 | 34.53 | 9.5917 | 9138.2441 | 38.26 | 10.6278 | 11932.7412 | 49.96 | 13.8778 |  |  |  |  | відсутні
3 | 95.3079 | 2.5339 | 0.8611 | 0.127 | 0.1457 | 0.0015 | 0.0303 | 0.0241 | 0.0227 | 0.0025 | 0.7095 | 0.2338 | 0.7062 | 8244.9605 | 34.52 | 9.5889 | 9138.2441 | 38.26 | 10.6278 | 11932.7412 | 49.96 | 13.8778
4 | 95.0994 | 2.6603 | 0.9058 | 0.134 | 0.1548 | 0.0015 | 0.0325 | 0.026 | 0.0225 | 0.0022 | 0.7086 | 0.2523 | 0.7081 | 8261.6797 | 34.59 | 9.6083 | 9152.5749 | 38.32 | 10.6444 | 11937.5181 | 49.98 | 13.8833
5 | 95.0254 | 2.7111 | 0.9228 | 0.1362 | 0.1561 | 0.0015 | 0.0323 | 0.0256 | 0.0221 | 0.003 | 0.707 | 0.2569 | 0.7087 | 8266.4566 | 34.61 | 9.6139 | 9159.7403 | 38.35 | 10.6528 | 11942.295 | 50 | 13.8889 | -12 | -9.6 | <0,0001 | 0,0012
6 | 94.872 | 2.7903 | 0.9568 | 0.141 | 0.1655 | 0.0016 | 0.0349 | 0.0279 | 0.0236 | 0.0028 | 0.7153 | 0.2683 | 0.7101 | 8278.3989 | 34.66 | 9.6278 | 9171.6826 | 38.4 | 10.6667 | 11944.6835 | 50.01 | 13.8917
7 | [13 empty] | 8278.3989 | 34.66 | 9.6278 | 9171.6826 | 38.4 | 10.6667 | 11944.6835 | 50.01 | 13.8917
8 | [13 empty] | 8278.3989 | 34.66 | 9.6278 | 9171.6826 | 38.4 | 10.6667 | 11944.6835 | 50.01 | 13.8917
9 | 95.1167 | 2.6658 | 0.9011 | 0.1316 | 0.1491 | 0.0015 | 0.0304 | 0.0238 | 0.0236 | 0.0028 | 0.702 | 0.2516 | 0.7078 | 8259.2912 | 34.58 | 9.6056 | 9152.5749 | 38.32 | 10.6444 | 11937.5181 | 49.98 | 13.8833
10 | 95.0656 | 2.707 | 0.9087 | 0.1338 | 0.1493 | 0.0015 | 0.0302 | 0.0237 | 0.0212 | 0.0035 | 0.7007 | 0.2548 | 0.7081 | 8261.6797 | 34.59 | 9.6083 | 9154.9633 | 38.33 | 10.6472 | 11939.9065 | 49.99 | 13.8861
11 | 94.8969 | 2.7916 | 0.9509 | 0.1398 | 0.16 | 0.0015 | 0.033 | 0.0263 | 0.025 | 0.0033 | 0.7077 | 0.264 | 0.7098 | 8278.3989 | 34.66 | 9.6278 | 9171.6826 | 38.4 | 10.6667 | 11947.0719 | 50.02 | 13.8944 | -12 | -10 | <0,0001 | 0,0030
12 | 94.7733 | 2.8593 | 0.9848 | 0.144 | 0.1673 | 0.0016 | 0.0349 | 0.028 | 0.0241 | 0.0026 | 0.7129 | 0.2672 | 0.7109 | 8287.9527 | 34.7 | 9.6389 | 9181.2364 | 38.44 | 10.6778 | 11951.8488 | 50.04 | 13.9
13 | 94.8832 | 2.7997 | 0.9567 | 0.1408 | 0.1606 | 0.0015 | 0.033 | 0.0263 | 0.0249 | 0.0028 | 0.7109 | 0.2598 | 0.7099 | 8278.3989 | 34.66 | 9.6278 | 9171.6826 | 38.4 | 10.6667 | 11947.0719 | 50.02 | 13.8944
14 | [13 empty] | 8278.3989 | 34.66 | 9.6278 | 9171.6826 | 38.4 | 10.6667 | 11947.0719 | 50.02 | 13.8944
15 | [13 empty] | 8278.3989 | 34.66 | 9.6278 | 9171.6826 | 38.4 | 10.6667 | 11947.0719 | 50.02 | 13.8944
16 | 94.6677 | 2.9376 | 0.9975 | 0.1462 | 0.168 | 0.0015 | 0.0345 | 0.0276 | 0.0257 | 0.0032 | 0.7187 | 0.2718 | 0.7117 | 8295.1181 | 34.73 | 9.6472 | 9188.4018 | 38.47 | 10.6861 | 11954.2373 | 50.05 | 13.9028
17 | 94.7811 | 2.8784 | 0.9678 | 0.1422 | 0.1606 | 0.0015 | 0.0328 | 0.0259 | 0.0232 | 0.0041 | 0.712 | 0.2704 | 0.7106 | 8283.1758 | 34.68 | 9.6333 | 9176.4595 | 38.42 | 10.6722 | 11949.4604 | 50.03 | 13.8972
18 | 94.9161 | 2.8254 | 0.9389 | 0.1378 | 0.1487 | 0.0015 | 0.0287 | 0.0219 | 0.0199 | 0.0045 | 0.693 | 0.2636 | 0.7092 | 8273.622 | 34.64 | 9.6222 | 9166.9056 | 38.38 | 10.6611 | 11944.6835 | 50.01 | 13.8917 | -12 | -9.2 | <0,0001 | 0,0014
19 | 94.785 | 2.8867 | 0.972 | 0.1427 | 0.1602 | 0.0015 | 0.0323 | 0.0254 | 0.0222 | 0.0038 | 0.6983 | 0.2701 | 0.7106 | 8285.5643 | 34.69 | 9.6361 | 9178.8479 | 38.43 | 10.675 | 11951.8488 | 50.04 | 13.9
20 | 94.6177 | 2.9477 | 1.0166 | 0.1475 | 0.1734 | 0.0017 | 0.0362 | 0.0289 | 0.0254 | 0.0039 | 0.7214 | 0.2798 | 0.7123 | 8297.5066 | 34.74 | 9.65 | 9193.1787 | 38.49 | 10.6917 | 11954.2373 | 50.05 | 13.9028
21 | [13 empty] | 8297.5066 | 34.74 | 9.65 | 9193.1787 | 38.49 | 10.6917 | 11954.2373 | 50.05 | 13.9028
22 | [13 empty] | 8297.5066 | 34.74 | 9.65 | 9193.1787 | 38.49 | 10.6917 | 11954.2373 | 50.05 | 13.9028
23 | 94.7128 | 3.0044 | 0.992 | 0.1464 | 0.1539 | 0.0015 | 0.0292 | 0.0222 | 0.0188 | 0.0022 | 0.6461 | 0.2706 | 0.7109 | 8297.5066 | 34.74 | 9.65 | 9190.7902 | 38.48 | 10.6889 | 11963.7911 | 50.09 | 13.9139
24 | 94.918 | 2.875 | 0.9491 | 0.1406 | 0.1482 | 0.0014 | 0.0283 | 0.0215 | 0.0169 | 0.0031 | 0.6428 | 0.2552 | 0.7092 | 8280.7874 | 34.67 | 9.6306 | 9174.071 | 38.41 | 10.6694 | 11956.6258 | 50.06 | 13.9056
25 | 95.0458 | 2.7732 | 0.912 | 0.1334 | 0.142 | 0.0014 | 0.0272 | 0.0208 | 0.0155 | 0.0035 | 0.6776 | 0.2477 | 0.7079 | 8264.0681 | 34.6 | 9.6111 | 9157.3518 | 38.34 | 10.65 | 11944.6835 | 50.01 | 13.8917 | -10.3 | -7.4 | <0,0001 | 0,0012
26 | 95.4892 | 2.5233 | 0.812 | 0.12 | 0.121 | 0.0013 | 0.0219 | 0.016 | 0.0115 | 0.0036 | 0.6607 | 0.2195 | 0.7039 | 8230.6297 | 34.46 | 9.5722 | 9121.5249 | 38.19 | 10.6083 | 11930.3527 | 49.95 | 13.875
27 | 95.5634 | 2.4687 | 0.7974 | 0.1184 | 0.1202 | 0.0013 | 0.022 | 0.0163 | 0.0134 | 0.0037 | 0.6619 | 0.2134 | 0.7034 | 8225.8528 | 34.44 | 9.5667 | 9116.748 | 38.17 | 10.6028 | 11927.9642 | 49.94 | 13.8722
28 | [13 empty] | 8225.8528 | 34.44 | 9.5667 | 9116.748 | 38.17 | 10.6028 | 11927.9642 | 49.94 | 13.8722
29 | [13 empty] | 8225.8528 | 34.44 | 9.5667 | 9116.748 | 38.17 | 10.6028 | 11927.9642 | 49.94 | 13.8722
30 | 95.0134 | 2.7427 | 0.9267 | 0.1346 | 0.1521 | 0.0015 | 0.031 | 0.0244 | 0.0245 | 0.0026 | 0.6995 | 0.2468 | 0.7087 | 8268.8451 | 34.62 | 9.6167 | 9162.1287 | 38.36 | 10.6556 | 11944.6835 | 50.01 | 13.8917 |  |  |  |  | відсутні
31
Рівень одоризації відповідає чинним нормативним документам | [13 empty] | 8262.444 | 34.5932 | 9.6092 | 9155.1305 | 38.3307 | 10.6474
Середньозважене значення теплоти згоряння:
| В.о.начальника Криворізького ЛВУМГ | [8 empty] | Матвієнко Р.В. | [10 empty] | 2019-10-01
[11 empty] | прізвище | [5 empty] | підпис |  |  |  | дата

## додаток
Додаток до Паспорту фізико-хімічних показників природного газу. Маршрут №617
Область | ГРС, прямий споживач | Cередньозважене значення вищої теплоти згоряння
|  | ккал/м³ | МДж/м³ | кВт*год./м³
Маршрут №617 |  | 9155.1305 | 38.3307 | 10.6474
Дніпропетровська | ГРС КС Радушне (смт.Радушне) | 9160.6479 | 38.3538 | 10.6538
Дніпропетровська | ГРС м.Апостолове | 9160.5762 | 38.3535 | 10.6538
Дніпропетровська | ГРС м.Зеленодольськ КРЕС | 9116.8197 | 38.1703 | 10.6029
Дніпропетровська | ГРС м.Зеленодольськ місто | 9161.7705 | 38.3585 | 10.6551
Дніпропетровська | ГРС с. Червона Зірка ( с.Зоряне) | 9160.7912 | 38.3544 | 10.654
Дніпропетровська | ГРС с.Олександрiвка | 9161.245 | 38.3563 | 10.6545
Дніпропетровська | ГРС с.Степове | 9160.6001 | 38.3536 | 10.6538
1 |  | Матвієнко Р.В. |  |  | 2019-10-01
|  | прізвище |  | підпис | дата