## паспорт
АТ "Укртрансгаз" | [5 empty] | ПАСПОРТ ФІЗИКО-ХІМІЧНИХ ПОКАЗНИКІВ ПРИРОДНОГО ГАЗУ №620 | [18 empty] | Маршрут №620
Філія "Оператор газотранспортної системи України" | [5 empty] | переданого Криворізьким ЛВУМГ та прийнятого АТ "Криворіжгаз", АТ "Дніпропетровськгаз", ВАТ "Кіровоградгаз" Кіровоградська обл, ПрАТ "Північний ГЗК"
Криворізьке ЛВУМГ
Вимірювальна хіміко-аналітична лабораторія
Свідоцтво № 08-0016/2018 від 16.05.2018 р. чинне до 16.05.2021 р. | [20 empty] | за період з 01.09.2019р. по 30.09.2019р.
Число місяця | Компонентний склад, % мол. | [11 empty] | Фізико-хімічні показники газу обчислені на основі компонентного складу, 101,325 кПа | [9 empty] | Температура точки роси вологи (Р = 3.92 МПа), °С | Температура точки роси вуглеводнів, °С | Масова концентрація сірководню, г/м3 | Масова концентрація меркаптанової сірки, г/м3 | Маса механічних домішок, г/м3
[13 empty] | Густина абсолютна, кг/м3,при 20 ºС, | Температура вимірювання/згоряння при 20/25°С
| метан, С1 | етан, С2 | пропан, С3 | ізо-бутан, і-С4 | н-бутан, н-С4 | нео-пентан, нео-С5 | ізо-пентан, і-С5 | н-пентан, н-С5 | гексани та вищі, С6+ | кисень, О2 | азот, N2 | діоксид вуглецю, CО2 |  | Теплота згоряння нижча |  |  | Теплота згоряння вища |  |  | Число Воббе вище
[14 empty] | ккал/м3 | МДж/м3 | кВт⋅год/м3 | ккал/м3 | МДж/м3 | кВт⋅год/м3 | ккал/м3 | МДж/м3 | кВт⋅год/м3
1 | 95.772 | 2.337 | 0.7382 | 0.1145 | 0.1139 | 0.001 | 0.0204 | 0.014 | 0.0139 |  | 0.676 | 0.1991 | 0.7016 | 8207.9871 | 34.3652 | 9.5459 | 9096.876 | 38.0868 | 10.5797 | 11919.2941 | 49.9037 | 13.8621
2 | 95.5898 | 2.4546 | 0.7762 | 0.1211 | 0.1206 | 0.0009 | 0.0215 | 0.0154 | 0.0149 |  | 0.6692 | 0.2158 | 0.7032 | 8222.7478 | 34.427 | 9.5631 | 9112.616 | 38.1527 | 10.598 | 11926.1251 | 49.9323 | 13.8701
3 | 95.4892 | 2.5189 | 0.8004 | 0.125 | 0.1245 | 0.001 | 0.0223 | 0.016 | 0.0155 |  | 0.6637 | 0.2235 | 0.7041 | 8231.609 | 34.4641 | 9.5734 | 9122.122 | 38.1925 | 10.609 | 11930.7826 | 49.9518 | 13.8755
4 | 95.4404 | 2.5632 | 0.804 | 0.1248 | 0.124 | 0.0011 | 0.0223 | 0.016 | 0.0153 |  | 0.6631 | 0.2258 | 0.7044 | 8234.499 | 34.4762 | 9.5767 | 9125.227 | 38.2055 | 10.6126 | 11932.2157 | 49.9578 | 13.8772 |  |  |  |  | відсутні
5 | 95.4129 | 2.581 | 0.8119 | 0.1254 | 0.1246 | 0.0011 | 0.0221 | 0.0159 | 0.0152 |  | 0.6602 | 0.2297 | 0.7047 | 8236.6725 | 34.4853 | 9.5793 | 9127.52 | 38.2151 | 10.6153 | 11933.195 | 49.9619 | 13.8783 | -13.2 | -10 | <0,0001 | <0,0002
6 | 95.4285 | 2.5765 | 0.8087 | 0.1241 | 0.1231 | 0.001 | 0.0217 | 0.0155 | 0.0148 |  | 0.6572 | 0.2289 | 0.7045 | 8235.4305 | 34.4801 | 9.5778 | 9126.2302 | 38.2097 | 10.6138 | 11932.9322 | 49.9608 | 13.878
7 | 95.5829 | 2.4719 | 0.778 | 0.1195 | 0.1184 | 0.0011 | 0.0207 | 0.0144 | 0.0142 |  | 0.6618 | 0.2171 | 0.7032 | 8223.1777 | 34.4288 | 9.5636 | 9113.1175 | 38.1548 | 10.5986 | 11927.0089 | 49.936 | 13.8711
8 | 95.5806 | 2.4743 | 0.7752 | 0.1195 | 0.1186 | 0.0011 | 0.0208 | 0.0145 | 0.0142 |  | 0.667 | 0.2142 | 0.7032 | 8222.8911 | 34.4276 | 9.5632 | 9112.807 | 38.1535 | 10.5982 | 11926.7461 | 49.9349 | 13.8708
9 | 95.5079 | 2.5157 | 0.7912 | 0.1224 | 0.1217 | 0.0011 | 0.0216 | 0.015 | 0.015 |  | 0.6698 | 0.2186 | 0.7038 | 8228.6234 | 34.4516 | 9.5699 | 9118.9215 | 38.1791 | 10.6053 | 11929.1585 | 49.945 | 13.8736
10 | 95.4018 | 2.5849 | 0.8159 | 0.1261 | 0.1254 | 0.0011 | 0.0222 | 0.0156 | 0.0155 |  | 0.6645 | 0.227 | 0.7048 | 8237.5801 | 34.4891 | 9.5803 | 9128.5231 | 38.2193 | 10.6165 | 11933.7204 | 49.9641 | 13.8789
11 | 95.3382 | 2.6247 | 0.8313 | 0.128 | 0.127 | 0.0011 | 0.0224 | 0.0156 | 0.0155 |  | 0.6678 | 0.2284 | 0.7053 | 8242.3093 | 34.5089 | 9.5858 | 9133.5628 | 38.2404 | 10.6223 | 11935.9895 | 49.9736 | 13.8816 | -12 | -10 | <0,0001 | 0,0030
12 | 95.3796 | 2.5945 | 0.8246 | 0.1269 | 0.1262 | 0.0009 | 0.0225 | 0.0163 | 0.0156 |  | 0.6685 | 0.2244 | 0.705 | 8239.7059 | 34.498 | 9.5828 | 9130.7683 | 38.2287 | 10.6191 | 11934.9863 | 49.9694 | 13.8804
13 | 95.3367 | 2.6239 | 0.8341 | 0.1291 | 0.1285 | 0.001 | 0.023 | 0.0167 | 0.0158 |  | 0.667 | 0.2242 | 0.7053 | 8243.9812 | 34.5159 | 9.5878 | 9135.378 | 38.248 | 10.6244 | 11937.7569 | 49.981 | 13.8836
14 | 95.2461 | 2.694 | 0.8448 | 0.1297 | 0.1288 | 0.001 | 0.0229 | 0.0166 | 0.0156 |  | 0.6701 | 0.2304 | 0.706 | 8248.997 | 34.5369 | 9.5936 | 9140.7042 | 38.2703 | 10.6306 | 11939.405 | 49.9879 | 13.8855
15 | 95.2628 | 2.6773 | 0.8423 | 0.1294 | 0.1285 | 0.001 | 0.0229 | 0.0166 | 0.0155 |  | 0.6713 | 0.2324 | 0.7059 | 8247.2534 | 34.5296 | 9.5916 | 9138.8412 | 38.2625 | 10.6285 | 11937.9002 | 49.9816 | 13.8838
16 | 95.2893 | 2.6531 | 0.845 | 0.1299 | 0.1293 | 0.0011 | 0.023 | 0.0167 | 0.016 |  | 0.6642 | 0.2324 | 0.7058 | 8247.134 | 34.5291 | 9.5914 | 9138.7218 | 38.262 | 10.6283 | 11938.6168 | 49.9846 | 13.8846
17 | 95.2408 | 2.6931 | 0.849 | 0.1302 | 0.1297 | 0.0013 | 0.0233 | 0.0168 | 0.0159 |  | 0.6655 | 0.2344 | 0.7061 | 8250.0957 | 34.5415 | 9.5949 | 9141.8985 | 38.2753 | 10.632 | 11939.9065 | 49.99 | 13.8861
18 | 95.2097 | 2.7308 | 0.8473 | 0.1303 | 0.1292 | 0.0013 | 0.0231 | 0.0166 | 0.0155 |  | 0.6604 | 0.2358 | 0.7063 | 8252.2692 | 34.5506 | 9.5974 | 9144.2153 | 38.285 | 10.6347 | 11941.5546 | 49.9969 | 13.888 | -12 | -9.2 | <0,0001 | 0,0014
19 | 95.2622 | 2.6997 | 0.8339 | 0.1281 | 0.127 | 0.0013 | 0.0228 | 0.0164 | 0.0151 |  | 0.6622 | 0.2313 | 0.7058 | 8247.8027 | 34.5319 | 9.5922 | 9139.4384 | 38.265 | 10.6292 | 11939.405 | 49.9879 | 13.8855
20 | 95.0818 | 2.8218 | 0.8742 | 0.1341 | 0.1323 | 0.0013 | 0.0235 | 0.0168 | 0.0159 |  | 0.6538 | 0.2445 | 0.7073 | 8262.6589 | 34.5941 | 9.6095 | 9155.3455 | 38.3316 | 10.6477 | 11947.0958 | 50.0201 | 13.8945
21 | 94.8646 | 2.977 | 0.9258 | 0.1421 | 0.1404 | 0.0016 | 0.025 | 0.0182 | 0.0169 |  | 0.6331 | 0.2553 | 0.7093 | 8283.749 | 34.6824 | 9.634 | 9177.9403 | 38.4262 | 10.6739 | 11960.2323 | 50.0751 | 13.9098
22 | 94.8693 | 2.9657 | 0.9316 | 0.1433 | 0.1417 | 0.0013 | 0.0251 | 0.0175 | 0.0176 |  | 0.6305 | 0.2564 | 0.7093 | 8284.3462 | 34.6849 | 9.6347 | 9178.6091 | 38.429 | 10.6747 | 11960.6861 | 50.077 | 13.9103
23 | 94.9466 | 2.9128 | 0.9144 | 0.1407 | 0.139 | 0.0012 | 0.0246 | 0.0173 | 0.0174 |  | 0.6353 | 0.2507 | 0.7086 | 8277.7301 | 34.6572 | 9.627 | 9171.5393 | 38.3994 | 10.6665 | 11957.1273 | 50.0621 | 13.9061
24 | 95.2551 | 2.7061 | 0.841 | 0.128 | 0.126 | 0.0011 | 0.022 | 0.0154 | 0.0155 |  | 0.6608 | 0.229 | 0.7058 | 8248.782 | 34.536 | 9.5933 | 9140.5132 | 38.2695 | 10.6304 | 11940.5514 | 49.9927 | 13.8869
25 | 95.4968 | 2.5431 | 0.789 | 0.1206 | 0.1187 | 0.001 | 0.0209 | 0.0146 | 0.0148 |  | 0.6653 | 0.2152 | 0.7038 | 8229.4116 | 34.4549 | 9.5708 | 9119.7813 | 38.1827 | 10.6063 | 11930.6871 | 49.9514 | 13.8754 | -10.3 | -7.4 | <0,0001 | 0,0012 | відсутні
26 | 95.6258 | 2.4542 | 0.7601 | 0.1168 | 0.1152 | 0.0011 | 0.0205 | 0.0143 | 0.0146 |  | 0.67 | 0.2074 | 0.7027 | 8218.9501 | 34.4111 | 9.5586 | 9108.5795 | 38.1358 | 10.5933 | 11925.1936 | 49.9284 | 13.869
27 | 95.6791 | 2.4156 | 0.749 | 0.1152 | 0.1133 | 0.0009 | 0.0205 | 0.0141 | 0.0144 |  | 0.6714 | 0.2065 | 0.7022 | 8214.2688 | 34.3915 | 9.5532 | 9103.5876 | 38.1149 | 10.5875 | 11922.3753 | 49.9166 | 13.8657
28 | 95.6901 | 2.4087 | 0.7457 | 0.1148 | 0.1129 | 0.001 | 0.0205 | 0.0141 | 0.0143 |  | 0.6716 | 0.2063 | 0.7022 | 8213.2656 | 34.3873 | 9.552 | 9102.5128 | 38.1104 | 10.5862 | 11921.7781 | 49.9141 | 13.865
29 | 95.7245 | 2.3838 | 0.7373 | 0.1137 | 0.112 | 0.001 | 0.0204 | 0.0139 | 0.014 |  | 0.6753 | 0.2041 | 0.7019 | 8210.0412 | 34.3738 | 9.5483 | 9099.0256 | 38.0958 | 10.5822 | 11919.7718 | 49.9057 | 13.8627
30 | 95.7619 | 2.352 | 0.7323 | 0.113 | 0.1113 | 0.0009 | 0.0202 | 0.0137 | 0.0142 |  | 0.6798 | 0.2007 | 0.7016 | 8207.0079 | 34.3611 | 9.5448 | 9095.8012 | 38.0823 | 10.5784 | 11918.0283 | 49.8984 | 13.8607
31
Рівень одоризації відповідає чинним нормативним документам | [13 empty] | 8247.6594 | 34.5313 | 9.592 | 9139.3189 | 38.2645 | 10.629
Середньозважене значення теплоти згоряння:
| В.о.начальника Криворізького ЛВУМГ | [8 empty] | Матвієнко Р.В. | [10 empty] | 2019-10-01
[11 empty] | прізвище | [5 empty] | підпис |  |  |  | дата

## додаток
Додаток до Паспорту фізико-хімічних показників природного газу. Маршрут №620
Область | ГРС, прямий споживач | Cередньозважене значення вищої теплоти згоряння
|  | ккал/м³ | МДж/м³ | кВт*год./м³
Маршрут №620 |  | 9139.3189 | 38.2645 | 10.629
Дніпропетровська | ГРС м.Жовтi Води, Мiсто | 9141.4447 | 38.2734 | 10.6315
Дніпропетровська | ГРС м.Жовтi Води, Тепломережа | 0 | 0 | 0
Дніпропетровська | ГРС м.П`ятихатки | 9131.9625 | 38.2337 | 10.6205
Дніпропетровська | ГРС с.Савро | 9131.8192 | 38.2331 | 10.6203
Кіровоградська | ГРС Петрове | 9133.1567 | 38.2387 | 10.6219
Кіровоградська | ГРС м.Жовті Води, с.Володимирiвка | 9131.7236 | 38.2327 | 10.6202
В.о.начальника Криворізького ЛВУМГ |  | Матвієнко Р.В. |  |  | 2019-10-01
|  | прізвище |  | підпис | дата