## паспорт
АТ "Укртрансгаз" | [5 empty] | ПАСПОРТ ФІЗИКО-ХІМІЧНИХ ПОКАЗНИКІВ ПРИРОДНОГО ГАЗУ №622 | [18 empty] | Маршрут №622
Філія "Оператор газотранспортної системи України" | [5 empty] | переданого Криворізьким ЛВУМГ та прийнятого АТ "Криворіжгаз", АТ "Дніпропетровськгаз", ВАТ "Кіровоградгаз" Кіровоградська обл, ТОВ "ЕНЕРГОМАКС", ТОВ "ЕНЕРГОМАКС" Випробувальний стенд, ПАТ ІВП "ЕНЕРГІЯ"
Криворізьке ЛВУМГ
Вимірювальна хіміко-аналітична лабораторія
Свідоцтво № 08-0016/2018 від 16.05.2018 р. чинне до 16.05.2021 р. | [20 empty] | за період з 01.09.2019р. по 30.09.2019р.
Число місяця | Компонентний склад, % мол. | [11 empty] | Фізико-хімічні показники газу обчислені на основі компонентного складу, 101,325 кПа | [9 empty] | Температура точки роси вологи (Р = 3.92 МПа), °С | Температура точки роси вуглеводнів, °С | Масова концентрація сірководню, г/м3 | Масова концентрація меркаптанової сірки, г/м3 | Маса механічних домішок, г/м3
[13 empty] | Густина абсолютна, кг/м3,при 20 ºС, | Температура вимірювання/згоряння при 20/25°С
| метан, С1 | етан, С2 | пропан, С3 | ізо-бутан, і-С4 | н-бутан, н-С4 | нео-пентан, нео-С5 | ізо-пентан, і-С5 | н-пентан, н-С5 | гексани та вищі, С6+ | кисень, О2 | азот, N2 | діоксид вуглецю, CО2 |  | Теплота згоряння нижча |  |  | Теплота згоряння вища |  |  | Число Воббе вище
[14 empty] | ккал/м3 | МДж/м3 | кВт⋅год/м3 | ккал/м3 | МДж/м3 | кВт⋅год/м3 | ккал/м3 | МДж/м3 | кВт⋅год/м3
1 | [13 empty] | 8252.1258 | 34.55 | 9.5972 | 9143.0211 | 38.28 | 10.6333 | 11935.1296 | 49.97 | 13.8806
2 | 95.2153 | 2.6021 | 0.8817 | 0.1284 | 0.1448 | 0.0015 | 0.0299 | 0.0235 | 0.0217 | 0.0036 | 0.7085 | 0.2391 | 0.7069 | 8252.1258 | 34.55 | 9.5972 | 9143.0211 | 38.28 | 10.6333 | 11935.1296 | 49.97 | 13.8806 |  |  |  |  | відсутні
3 | 95.1933 | 2.6195 | 0.8858 | 0.1294 | 0.1466 | 0.0015 | 0.0304 | 0.024 | 0.0223 | 0.0026 | 0.703 | 0.2417 | 0.7071 | 8254.5143 | 34.56 | 9.6 | 9145.4095 | 38.29 | 10.6361 | 11937.5181 | 49.98 | 13.8833
4 | 95.1705 | 2.6305 | 0.8944 | 0.131 | 0.149 | 0.0015 | 0.0311 | 0.0248 | 0.021 | 0.0023 | 0.7013 | 0.2427 | 0.7074 | 8256.9028 | 34.57 | 9.6028 | 9147.798 | 38.3 | 10.6389 | 11937.5181 | 49.98 | 13.8833
5 | 95.1936 | 2.6112 | 0.8887 | 0.13 | 0.1482 | 0.0015 | 0.0304 | 0.0242 | 0.0217 | 0.0032 | 0.708 | 0.2393 | 0.7071 | 8254.5143 | 34.56 | 9.6 | 9145.4095 | 38.29 | 10.6361 | 11935.1296 | 49.97 | 13.8806 | -10.3 | -7.8 | <0,0001 | 0,0019
6 | [13 empty] | 8254.5143 | 34.56 | 9.6 | 9145.4095 | 38.29 | 10.6361 | 11935.1296 | 49.97 | 13.8806
7 | [13 empty] | 8254.5143 | 34.56 | 9.6 | 9145.4095 | 38.29 | 10.6361 | 11935.1296 | 49.97 | 13.8806
8 | [13 empty] | 8254.5143 | 34.56 | 9.6 | 9145.4095 | 38.29 | 10.6361 | 11935.1296 | 49.97 | 13.8806
9 | 95.2834 | 2.5503 | 0.8691 | 0.1273 | 0.1449 | 0.0015 | 0.0298 | 0.0235 | 0.0225 | 0.0029 | 0.7079 | 0.2368 | 0.7064 | 8247.3489 | 34.53 | 9.5917 | 9138.2441 | 38.26 | 10.6278 | 11932.7412 | 49.96 | 13.8778
10 | 95.0889 | 2.6735 | 0.9052 | 0.1339 | 0.1523 | 0.0016 | 0.0312 | 0.0246 | 0.0221 | 0.003 | 0.708 | 0.2558 | 0.7081 | 8259.2912 | 34.58 | 9.6056 | 9152.5749 | 38.32 | 10.6444 | 11937.5181 | 49.98 | 13.8833
11 | 94.8922 | 2.7799 | 0.9529 | 0.14 | 0.1632 | 0.0016 | 0.0341 | 0.0269 | 0.0246 | 0.0032 | 0.7135 | 0.2679 | 0.7099 | 8276.0104 | 34.65 | 9.625 | 9169.2941 | 38.39 | 10.6639 | 11944.6835 | 50.01 | 13.8917 | -10.3 | -9 | <0,0001 | 0,0032
12 | 94.9422 | 2.7587 | 0.9379 | 0.137 | 0.1573 | 0.0016 | 0.0322 | 0.0254 | 0.0244 | 0.0033 | 0.713 | 0.267 | 0.7094 | 8271.2335 | 34.63 | 9.6194 | 9164.5172 | 38.37 | 10.6583 | 11942.295 | 50 | 13.8889
13 | 94.9878 | 2.7313 | 0.9295 | 0.1358 | 0.1559 | 0.0015 | 0.0321 | 0.0255 | 0.0248 | 0.0035 | 0.7097 | 0.2625 | 0.709 | 8268.8451 | 34.62 | 9.6167 | 9162.1287 | 38.36 | 10.6556 | 11942.295 | 50 | 13.8889
14 | [13 empty] | 8268.8451 | 34.62 | 9.6167 | 9162.1287 | 38.36 | 10.6556 | 11942.295 | 50 | 13.8889
15 | [13 empty] | 8268.8451 | 34.62 | 9.6167 | 9162.1287 | 38.36 | 10.6556 | 11942.295 | 50 | 13.8889
16 | 94.8875 | 2.7977 | 0.9563 | 0.1405 | 0.1599 | 0.0015 | 0.0327 | 0.0259 | 0.0244 | 0.0037 | 0.7072 | 0.2628 | 0.7099 | 8278.3989 | 34.66 | 9.6278 | 9171.6826 | 38.4 | 10.6667 | 11947.0719 | 50.02 | 13.8944
17 | 94.8874 | 2.8052 | 0.9524 | 0.1397 | 0.1575 | 0.0015 | 0.032 | 0.0252 | 0.0248 | 0.0042 | 0.7076 | 0.2625 | 0.7098 | 8276.0104 | 34.65 | 9.625 | 9171.6826 | 38.4 | 10.6667 | 11947.0719 | 50.02 | 13.8944
18 | 94.886 | 2.8047 | 0.9551 | 0.1405 | 0.1593 | 0.0015 | 0.0326 | 0.0258 | 0.0245 | 0.0027 | 0.7067 | 0.2605 | 0.7098 | 8278.3989 | 34.66 | 9.6278 | 9171.6826 | 38.4 | 10.6667 | 11947.0719 | 50.02 | 13.8944 | -9.9 | -6.8 | <0,0001 | <0,0002
19 | 94.8928 | 2.8081 | 0.9506 | 0.1397 | 0.1568 | 0.0014 | 0.0319 | 0.0249 | 0.0236 | 0.0044 | 0.7064 | 0.2596 | 0.7097 | 8276.0104 | 34.65 | 9.625 | 9169.2941 | 38.39 | 10.6639 | 11947.0719 | 50.02 | 13.8944
20 | 94.9285 | 2.8006 | 0.9413 | 0.1384 | 0.1535 | 0.0014 | 0.0306 | 0.0237 | 0.0205 | 0.004 | 0.6999 | 0.2574 | 0.7092 | 8273.622 | 34.64 | 9.6222 | 9166.9056 | 38.38 | 10.6611 | 11947.0719 | 50.02 | 13.8944
21 | [13 empty] | 8273.622 | 34.64 | 9.6222 | 9166.9056 | 38.38 | 10.6611 | 11947.0719 | 50.02 | 13.8944
22 | [13 empty] | 8273.622 | 34.64 | 9.6222 | 9166.9056 | 38.38 | 10.6611 | 11947.0719 | 50.02 | 13.8944
23 | 94.7543 | 2.8912 | 0.9785 | 0.1432 | 0.1616 | 0.0015 | 0.0328 | 0.0258 | 0.0237 | 0.0028 | 0.7131 | 0.2715 | 0.7109 | 8285.5643 | 34.69 | 9.6361 | 9181.2364 | 38.44 | 10.6778 | 11949.4604 | 50.03 | 13.8972
24 | 94.6918 | 2.9207 | 0.9953 | 0.1459 | 0.1685 | 0.0016 | 0.0349 | 0.0278 | 0.0234 | 0.0036 | 0.7127 | 0.2739 | 0.7115 | 8292.7296 | 34.72 | 9.6444 | 9188.4018 | 38.47 | 10.6861 | 11954.2373 | 50.05 | 13.9028
25 | 94.7474 | 2.9255 | 0.9826 | 0.1434 | 0.1591 | 0.0015 | 0.0318 | 0.0248 | 0.0218 | 0.0039 | 0.6874 | 0.2708 | 0.7108 | 8290.3412 | 34.71 | 9.6417 | 9183.6249 | 38.45 | 10.6806 | 11954.2373 | 50.05 | 13.9028 | -10.3 | -8.2 | <0,0001 | 0,0003
26 | 94.7292 | 2.9935 | 0.9886 | 0.1453 | 0.1532 | 0.0015 | 0.0289 | 0.022 | 0.0189 | 0.0036 | 0.6472 | 0.2682 | 0.7108 | 8295.1181 | 34.73 | 9.6472 | 9190.7902 | 38.48 | 10.6889 | 11963.7911 | 50.09 | 13.9139
27 | 94.7145 | 2.9942 | 0.9926 | 0.1463 | 0.1553 | 0.0015 | 0.0295 | 0.0226 | 0.0193 | 0.0036 | 0.6516 | 0.2688 | 0.711 | 8295.1181 | 34.73 | 9.6472 | 9190.7902 | 38.48 | 10.6889 | 11963.7911 | 50.09 | 13.9139
28 | [13 empty] | 8295.1181 | 34.73 | 9.6472 | 9190.7902 | 38.48 | 10.6889 | 11963.7911 | 50.09 | 13.9139
29 | [13 empty] | 8295.1181 | 34.73 | 9.6472 | 9190.7902 | 38.48 | 10.6889 | 11963.7911 | 50.09 | 13.9139
30 | 95.4468 | 2.5257 | 0.8217 | 0.1222 | 0.126 | 0.0013 | 0.0237 | 0.0176 | 0.0156 | 0.0032 | 0.6767 | 0.2195 | 0.7044 | 8233.0182 | 34.47 | 9.575 | 9123.9134 | 38.2 | 10.6111 | 11930.3527 | 49.95 | 13.875 |  |  |  |  | відсутні
31
Рівень одоризації відповідає чинним нормативним документам | [13 empty] | 8273.2876 | 34.6386 | 9.6218 | 9166.5951 | 38.3787 | 10.6608
Середньозважене значення теплоти згоряння:
| В.о.начальника Криворізького ЛВУМГ | [8 empty] | Матвієнко Р.В. | [10 empty] | 2019-10-01
[11 empty] | прізвище | [5 empty] | підпис |  |  |  | дата

## додаток
Додаток до Паспорту фізико-хімічних показників природного газу. Маршрут №622
Область | ГРС, прямий споживач | Cередньозважене значення вищої теплоти згоряння
|  | ккал/м³ | МДж/м³ | кВт*год./м³
Маршрут №622 |  | 9166.5951 | 38.3787 | 10.6608
Дніпропетровська | ГРС с.Андрiївка | 9166.9773 | 38.3803 | 10.6612
Дніпропетровська | ГРС с.Гейківка (с.Ранній Ранок) | 9167.1206 | 38.3809 | 10.6614
Дніпропетровська | ГРС с.Зелена Балка | 9168.7209 | 38.3876 | 10.6632
Дніпропетровська | ГРС с.Карпівка | 9167.4789 | 38.3824 | 10.6618
Дніпропетровська | ГРС с.Родіонівка | 9167.4789 | 38.3824 | 10.6618
Дніпропетровська | ГРС-4 м.Кривий Ріг (смт.Широке) | 9167.2878 | 38.3816 | 10.6616
Дніпропетровська | ГРС-6 м.Кривий Ріг, ВС ТОВ "ЕНЕРГОМАКС" | 0 | 0 | 0
Дніпропетровська | ГРС-6 м.Кривий Ріг, ПАТ ІВП "Енергія" | 0 | 0 | 0
Дніпропетровська | ГРС-6 м.Кривий Ріг, ТОВ "ЕНЕРГОМАКС" | 9161.9615 | 38.3593 | 10.6554
Дніпропетровська | ГРС-6 м.Кривий Ріг, місто | 9166.4041 | 38.3779 | 10.6605
Кіровоградська | ГРС с.Кірове (с.Ганнівка) | 9167.8133 | 38.3838 | 10.6622
Кіровоградська | ГРС с.Марфiвка, ГОКОР | 0 | 0 | 0
Кіровоградська | ГРС с.Марфiвка, місто | 9168.3387 | 38.386 | 10.6628
В.о.начальника Криворізького ЛВУМГ |  | Матвієнко Р.В. |  |  | 2019-10-01
|  | прізвище |  | підпис | дата