## паспорт
АТ "Укртрансгаз" | [5 empty] | ПАСПОРТ ФІЗИКО-ХІМІЧНИХ ПОКАЗНИКІВ ПРИРОДНОГО ГАЗУ №640 | [18 empty] | Маршрут №640
Філія "Оператор газотранспортної системи України" | [5 empty] | переданого Запорізьким ЛВУМГ та прийнятого АТ "Дніпрогаз", АТ "Дніпропетровськгаз", ДП "УКРАВТОГАЗ", ДП "ВО ПМЗ ім. О.М. Макарова"
Краснопільський п/м Запорізького ЛВУМГ
Вимірювальна хіміко-аналітична лабораторія
Cвідоцтво про уповноваження
№ ПЧ 06-2/161-2018 від 07.06.2018 чинне до 07.06.2021 р. | [20 empty] | за період з 01.09.2019р. по 30.09.2019р.
Число місяця | Компонентний склад, % мол. | [11 empty] | Фізико-хімічні показники газу обчислені на основі компонентного складу, 101,325 кПа | [9 empty] | Температура точки роси вологи (Р = 3.92 МПа), °С | Температура точки роси вуглеводнів, °С | Масова концентрація сірководню, г/м3 | Масова концентрація меркаптанової сірки, г/м3 | Маса механічних домішок, г/м3
[13 empty] | Густина абсолютна, кг/м3,при 20 ºС, | Температура вимірювання/згоряння при 20/25°С
| метан, С1 | етан, С2 | пропан, С3 | ізо-бутан, і-С4 | н-бутан, н-С4 | нео-пентан, нео-С5 | ізо-пентан, і-С5 | н-пентан, н-С5 | гексани та вищі, С6+ | кисень, О2 | азот, N2 | діоксид вуглецю, CО2 |  | Теплота згоряння нижча |  |  | Теплота згоряння вища |  |  | Число Воббе вище
[14 empty] | ккал/м3 | МДж/м3 | кВт⋅год/м3 | ккал/м3 | МДж/м3 | кВт⋅год/м3 | ккал/м3 | МДж/м3 | кВт⋅год/м3
1 | [13 empty] | 8261.6797 | 34.59 | 9.6083 | 9157.9728 | 38.3426 | 10.6507 | 11935.2013 | 49.9703 | 13.8806
2 | 95.2084 | 2.588 | 0.8625 | 0.1306 | 0.1498 | 0.0018 | 0.0329 | 0.0264 | 0.0306 | 0.0035 | 0.7222 | 0.2434 | 0.7072 | 8252.6991 | 34.5524 | 9.5979 | 9148.5862 | 38.3033 | 10.6398 | 11938.975 | 49.9861 | 13.885 | -17.1 | -10.2
3 | 95.1402 | 2.6151 | 0.8772 | 0.1328 | 0.1535 | 0.0018 | 0.0343 | 0.0273 | 0.0312 | 0.0047 | 0.7355 | 0.2463 | 0.7079 | 8256.7117 | 34.5692 | 9.6026 | 9152.8376 | 38.3211 | 10.6448 | 11939.2855 | 49.9874 | 13.8854 | -17.4 | -10.3
4 | 95.1457 | 2.6118 | 0.8673 | 0.132 | 0.1496 | 0.0018 | 0.0328 | 0.0259 | 0.0307 | 0.0068 | 0.7475 | 0.248 | 0.7076 | 8252.2692 | 34.5506 | 9.5974 | 9148.0129 | 38.3009 | 10.6391 | 11934.7475 | 49.9684 | 13.8801 | -17.1 | -10.4
5 | 94.9929 | 2.6666 | 0.8883 | 0.1357 | 0.1567 | 0.0018 | 0.0352 | 0.0285 | 0.0298 | 0.0126 | 0.7973 | 0.2545 | 0.7089 | 8256.2818 | 34.5674 | 9.6021 | 9152.1211 | 38.3181 | 10.6439 | 11929.9228 | 49.9482 | 13.8745 | -17.4 | -11
6 | 94.9883 | 2.7127 | 0.9044 | 0.1378 | 0.1576 | 0.0018 | 0.0347 | 0.0274 | 0.0299 | 0.0063 | 0.7391 | 0.2598 | 0.7091 | 8266.1222 | 34.6086 | 9.6135 | 9162.8691 | 38.3631 | 10.6564 | 11942.1278 | 49.9993 | 13.8887 | -17.6 | -11.4
7 | [13 empty] | 8266.1222 | 34.6086 | 9.6135 | 9162.8691 | 38.3631 | 10.6564 | 11942.1278 | 49.9993 | 13.8887
8 | [13 empty] | 8266.1222 | 34.6086 | 9.6135 | 9162.8691 | 38.3631 | 10.6564 | 11942.1278 | 49.9993 | 13.8887
9 | 94.9906 | 2.7298 | 0.9016 | 0.1369 | 0.1544 | 0.0018 | 0.0335 | 0.0263 | 0.0282 | 0.0053 | 0.7314 | 0.2604 | 0.7089 | 8265.5729 | 34.6063 | 9.6129 | 9162.2959 | 38.3607 | 10.6558 | 11942.6772 | 50.0016 | 13.8893 | -17.4 | -11.2
10 | 95.0522 | 2.7083 | 0.8906 | 0.1355 | 0.1509 | 0.0018 | 0.0324 | 0.0252 | 0.0275 | 0.0044 | 0.7145 | 0.2569 | 0.7084 | 8262.9217 | 34.5952 | 9.6098 | 9159.5014 | 38.349 | 10.6525 | 11943.6325 | 50.0056 | 13.8904 | -16.8 | -12 | <0.0001 | 0.0005 | відсутні
11 | 94.9939 | 2.7436 | 0.9033 | 0.1376 | 0.1539 | 0.0018 | 0.0333 | 0.0261 | 0.0289 | 0.0045 | 0.7133 | 0.2597 | 0.7089 | 8268.439 | 34.6183 | 9.6162 | 9165.4248 | 38.3738 | 10.6594 | 11946.5942 | 50.018 | 13.8939 | -15.7 | -10.6
12 | 94.9366 | 2.7773 | 0.9221 | 0.1399 | 0.1567 | 0.0018 | 0.0338 | 0.0263 | 0.0273 | 0.0031 | 0.7133 | 0.2616 | 0.7094 | 8273.4787 | 34.6394 | 9.6221 | 9170.7988 | 38.3963 | 10.6656 | 11949.4843 | 50.0301 | 13.8973 | -16.7 | -10.4
13 | 94.8874 | 2.7857 | 0.9234 | 0.1403 | 0.1569 | 0.0018 | 0.0339 | 0.0263 | 0.0275 | 0.0075 | 0.7481 | 0.2612 | 0.7097 | 8271.2096 | 34.6299 | 9.6194 | 9168.2671 | 38.3857 | 10.6627 | 11943.8475 | 50.0065 | 13.8907 | -16.8 | -10.8
14 | [13 empty] | 8271.2096 | 34.6299 | 9.6194 | 9168.2671 | 38.3857 | 10.6627 | 11943.8475 | 50.0065 | 13.8907
15 | [13 empty] | 8271.2096 | 34.6299 | 9.6194 | 9168.2671 | 38.3857 | 10.6627 | 11943.8475 | 50.0065 | 13.8907
16 | 94.9048 | 2.8016 | 0.9288 | 0.1412 | 0.1575 | 0.0017 | 0.0341 | 0.0267 | 0.0277 | 0.0044 | 0.7125 | 0.2591 | 0.7097 | 8276.6075 | 34.6525 | 9.6257 | 9174.1666 | 38.4104 | 10.6696 | 11951.7055 | 50.0394 | 13.8998 | -16.5 | -9.7
17 | 94.8651 | 2.8151 | 0.9294 | 0.1416 | 0.1579 | 0.0017 | 0.0341 | 0.0267 | 0.0282 | 0.0091 | 0.7307 | 0.2605 | 0.7099 | 8275.891 | 34.6495 | 9.6249 | 9173.3306 | 38.4069 | 10.6686 | 11948.505 | 50.026 | 13.8961 | -16.6 | -10.1
18 | 94.8729 | 2.8122 | 0.9254 | 0.1411 | 0.157 | 0.0017 | 0.0339 | 0.0264 | 0.0286 | 0.0088 | 0.732 | 0.2599 | 0.7098 | 8274.9356 | 34.6455 | 9.6238 | 9172.3036 | 38.4026 | 10.6674 | 11947.9079 | 50.0235 | 13.8954 | -17 | -10.4
19 | 94.7545 | 2.8534 | 0.9427 | 0.1434 | 0.1621 | 0.0018 | 0.0356 | 0.0282 | 0.0298 | 0.0137 | 0.7692 | 0.2656 | 0.7108 | 8278.4467 | 34.6602 | 9.6278 | 9175.934 | 38.4178 | 10.6716 | 11944.3968 | 50.0088 | 13.8913 | -17.1 | -10.6
20 | 94.6868 | 2.906 | 0.9671 | 0.1466 | 0.1679 | 0.0019 | 0.0373 | 0.0293 | 0.0316 | 0.0063 | 0.745 | 0.2743 | 0.7116 | 8289.553 | 34.7067 | 9.6408 | 9187.8763 | 38.4678 | 10.6855 | 11953.1864 | 50.0456 | 13.9016 | -17.4 | -12.7
21 | [13 empty] | 8289.553 | 34.7067 | 9.6408 | 9187.8763 | 38.4678 | 10.6855 | 11953.1864 | 50.0456 | 13.9016
22 | [13 empty] | 8289.553 | 34.7067 | 9.6408 | 9187.8763 | 38.4678 | 10.6855 | 11953.1864 | 50.0456 | 13.9016
23 | 94.874 | 2.7243 | 0.8795 | 0.1324 | 0.1515 | 0.0017 | 0.0328 | 0.0256 | 0.029 | 0.0108 | 0.8778 | 0.2604 | 0.7093 | 8248.9014 | 34.5365 | 9.5935 | 9143.9526 | 38.2839 | 10.6344 | 11915.9503 | 49.8897 | 13.8583 | -17.6 | -12.6
24 | 94.7218 | 2.8601 | 0.9406 | 0.1423 | 0.1631 | 0.0018 | 0.0355 | 0.0279 | 0.0291 | 0.0065 | 0.8 | 0.2713 | 0.711 | 8275.9388 | 34.6497 | 9.6249 | 9173.1395 | 38.4061 | 10.6684 | 11939.4766 | 49.9882 | 13.8856 | -17.6 | -7.7
25 | 94.641 | 2.9278 | 0.9654 | 0.1463 | 0.1648 | 0.0018 | 0.0356 | 0.0279 | 0.0316 | 0.0099 | 0.7735 | 0.2745 | 0.7118 | 8286.7107 | 34.6948 | 9.6374 | 9184.7474 | 38.4547 | 10.6819 | 11947.9079 | 50.0235 | 13.8954 | -17.7 | -7.9
26 | 94.5758 | 2.9703 | 0.986 | 0.1491 | 0.1697 | 0.0019 | 0.0372 | 0.0291 | 0.0322 | 0.0083 | 0.7624 | 0.2782 | 0.7125 | 8294.9509 | 34.7293 | 9.647 | 9193.5847 | 38.4917 | 10.6921 | 11953.6402 | 50.0475 | 13.9021 | -17.9 | -12 | <0.0001 | 0.0003 | відсутні
27 | 94.7134 | 2.9139 | 0.9593 | 0.1461 | 0.1631 | 0.0019 | 0.0354 | 0.0278 | 0.0343 | 0.0047 | 0.7269 | 0.2733 | 0.7114 | 8289.7202 | 34.7074 | 9.6409 | 9188.139 | 38.4689 | 10.6858 | 11955.6465 | 50.0559 | 13.9044 | -17.6 | -11.4
28 | [13 empty] | 8289.7202 | 34.7074 | 9.6409 | 9188.139 | 38.4689 | 10.6858 | 11955.6465 | 50.0559 | 13.9044
29 | [13 empty] | 8289.7202 | 34.7074 | 9.6409 | 9188.139 | 38.4689 | 10.6858 | 11955.6465 | 50.0559 | 13.9044
30 | 95.1207 | 2.6392 | 0.8724 | 0.1327 | 0.1499 | 0.0018 | 0.0329 | 0.0261 | 0.033 | 0.0086 | 0.7384 | 0.2444 | 0.7079 | 8256.4251 | 34.568 | 9.6022 | 9152.5032 | 38.3197 | 10.6444 | 11938.6407 | 49.9847 | 13.8846 | -15.5 | -9.9
31
Рівень одоризації відповідає чинним нормативним документам | [13 empty] | 8273.6697 | 34.6402 | 9.6223 | 9170.8705 | 38.3966 | 10.6657
Середньозважене значення теплоти згоряння:
| В.о. начальника Запорізького ЛВУМГ | [8 empty] | Чмир О.Г. | [10 empty] | .10.2019
[11 empty] | прізвище | [5 empty] | підпис |  |  |  | дата

## додаток
Додаток до Паспорту фізико-хімічних показників природного газу. Маршрут №640
Область | ГРС, прямий споживач | Cередньозважене значення вищої теплоти згоряння
|  | ккал/м³ | МДж/м³ | кВт*год./м³
Маршрут №640 |  | 9170.8705 | 38.3966 | 10.6657
Дніпропетровська | АГНКС-2 м.Дніпро ДП "УКРАВТОГАЗ" | 9168.9119 | 38.3884 | 10.6634
Дніпропетровська | ГРС ПТФ "За мир" с.Краснопілля | 9173.0918 | 38.4059 | 10.6683
Дніпропетровська | ГРС с.Варварівка | 9173.0679 | 38.4058 | 10.6683
Дніпропетровська | ГРС с.Володимирівка | 9172.9962 | 38.4055 | 10.6682
Дніпропетровська | ГРС смт.Славгород | 9174.3099 | 38.411 | 10.6697
Дніпропетровська | ГРС смт.Солоне | 9173.7128 | 38.4085 | 10.669
Дніпропетровська | ГРС смт.Томаківка | 9171.3959 | 38.3988 | 10.6663
Дніпропетровська | ГРС смт.Юр`ївка (Павлоградська КС) | 9173.665 | 38.4083 | 10.669
Дніпропетровська | ГРС-6 м.Дніпро, КВОГ-1 | 0 | 0 | 0
Дніпропетровська | ГРС-6 м.Дніпро, КВОГ-2 | 0 | 0 | 0
Дніпропетровська | ГРС-7 м.Дніпро | 9171.2288 | 38.3981 | 10.6661
Дніпропетровська | ДП "ВО ПМЗ ім. О.М. Макарова" | 0 | 0 | 0
Дніпропетровська | АТ "Дніпрогаз", ПрАТ "Дніпровський металургійний завод" | 9170.0584 | 38.3932 | 10.6648
В.о. начальника Запорізького ЛВУМГ |  | Чмир О.Г. |  |  | .10.2019
|  | прізвище |  | підпис | дата