## паспорт
АТ "Укртрансгаз" | [5 empty] | ПАСПОРТ ФІЗИКО-ХІМІЧНИХ ПОКАЗНИКІВ ПРИРОДНОГО ГАЗУ №680 | [18 empty] | Маршрут №680
Філія "Оператор газотранспортної системи України" | [5 empty] | переданого Запорізьким ЛВУМГ та прийнятого АТ "Дніпрогаз", АТ "Дніпропетровськгаз", ПАТ "Інтерпайп Новомосковський трубний завод", ДП "ВО ПМЗ ім. О.М. Макарова"
Краснопільський п/м Запорізького ЛВУМГ
Вимірювальна хіміко-аналітична лабораторія
Cвідоцтво про уповноваження
№ ПЧ 06-2/161-2018 від 07.06.2018 чинне до 07.06.2021 р. | [20 empty] | за період з 01.09.2019р. по 30.09.2019р.
Число місяця | Компонентний склад, % мол. | [11 empty] | Фізико-хімічні показники газу обчислені на основі компонентного складу, 101,325 кПа | [9 empty] | Температура точки роси вологи (Р = 3.92 МПа), °С | Температура точки роси вуглеводнів, °С | Масова концентрація сірководню, г/м3 | Масова концентрація меркаптанової сірки, г/м3 | Маса механічних домішок, г/м3
[13 empty] | Густина абсолютна, кг/м3,при 20 ºС, | Температура вимірювання/згоряння при 20/25°С
| метан, С1 | етан, С2 | пропан, С3 | ізо-бутан, і-С4 | н-бутан, н-С4 | нео-пентан, нео-С5 | ізо-пентан, і-С5 | н-пентан, н-С5 | гексани та вищі, С6+ | кисень, О2 | азот, N2 | діоксид вуглецю, CО2 |  | Теплота згоряння нижча |  |  | Теплота згоряння вища |  |  | Число Воббе вище
[14 empty] | ккал/м3 | МДж/м3 | кВт⋅год/м3 | ккал/м3 | МДж/м3 | кВт⋅год/м3 | ккал/м3 | МДж/м3 | кВт⋅год/м3
1 | [13 empty] | 8269.8721 | 34.6243 | 9.6179 | 9166.9056 | 38.38 | 10.6611 | 11945.7822 | 50.0146 | 13.8929
2 | 95.0107 | 2.7162 | 0.9091 | 0.137 | 0.1581 | 0.0019 | 0.0353 | 0.0281 | 0.033 | 0.0024 | 0.7095 | 0.2586 | 0.7091 | 8270.9469 | 34.6288 | 9.6191 | 9168.1238 | 38.3851 | 10.6625 | 11948.9349 | 50.0278 | 13.8966
3 | [13 empty] | 8270.9469 | 34.6288 | 9.6191 | 9168.1238 | 38.3851 | 10.6625 | 11948.9349 | 50.0278 | 13.8966
4 | [13 empty] | 8270.9469 | 34.6288 | 9.6191 | 9168.1238 | 38.3851 | 10.6625 | 11948.9349 | 50.0278 | 13.8966
5 | 95.0421 | 2.6926 | 0.9041 | 0.1367 | 0.159 | 0.0019 | 0.0357 | 0.0287 | 0.0324 | 0.002 | 0.7098 | 0.2549 | 0.7088 | 8269.3227 | 34.622 | 9.6172 | 9166.4041 | 38.3779 | 10.6605 | 11948.6005 | 50.0264 | 13.8962 | -16 | -13.6
6 | [13 empty] | 8269.3227 | 34.622 | 9.6172 | 9166.4041 | 38.3779 | 10.6605 | 11948.6005 | 50.0264 | 13.8962
7 | [13 empty] | 8269.3227 | 34.622 | 9.6172 | 9166.4041 | 38.3779 | 10.6605 | 11948.6005 | 50.0264 | 13.8962
8 | [13 empty] | 8269.3227 | 34.622 | 9.6172 | 9166.4041 | 38.3779 | 10.6605 | 11948.6005 | 50.0264 | 13.8962
9 | 95.0806 | 2.6652 | 0.888 | 0.1346 | 0.1556 | 0.0019 | 0.0347 | 0.0278 | 0.0331 | 0.0027 | 0.7246 | 0.2511 | 0.7084 | 8263.3755 | 34.5971 | 9.6103 | 9160.003 | 38.3511 | 10.6531 | 11943.9192 | 50.0068 | 13.8908
10 | [13 empty] | 8263.3755 | 34.5971 | 9.6103 | 9160.003 | 38.3511 | 10.6531 | 11943.9192 | 50.0068 | 13.8908
11 | [13 empty] | 8263.3755 | 34.5971 | 9.6103 | 9160.003 | 38.3511 | 10.6531 | 11943.9192 | 50.0068 | 13.8908
12 | 95.0495 | 2.6916 | 0.899 | 0.1366 | 0.156 | 0.0018 | 0.0343 | 0.0271 | 0.0306 | 0.0024 | 0.7149 | 0.2562 | 0.7086 | 8266.1939 | 34.6089 | 9.6136 | 9163.0125 | 38.3637 | 10.6566 | 11945.9016 | 50.0151 | 13.8931 | -15.5 | -10.8 | <0.0001 | 0.0005 | відсутні
13 | [13 empty] | 8266.1939 | 34.6089 | 9.6136 | 9163.0125 | 38.3637 | 10.6566 | 11945.9016 | 50.0151 | 13.8931
14 | [13 empty] | 8266.1939 | 34.6089 | 9.6136 | 9163.0125 | 38.3637 | 10.6566 | 11945.9016 | 50.0151 | 13.8931
15 | [13 empty] | 8266.1939 | 34.6089 | 9.6136 | 9163.0125 | 38.3637 | 10.6566 | 11945.9016 | 50.0151 | 13.8931
16 | 93.0543 | 3.9856 | 0.8824 | 0.1124 | 0.1808 | 0.009 | 0.0536 | 0.0443 | 0.1403 | 0.0029 | 1.2691 | 0.2652 | 0.7232 | 8344.8697 | 34.9383 | 9.7051 | 9245.5337 | 38.7092 | 10.7526 | 11931.7858 | 49.956 | 13.8767
17 | [13 empty] | 8344.8697 | 34.9383 | 9.7051 | 9245.5337 | 38.7092 | 10.7526 | 11931.7858 | 49.956 | 13.8767
18 | [13 empty] | 8344.8697 | 34.9383 | 9.7051 | 9245.5337 | 38.7092 | 10.7526 | 11931.7858 | 49.956 | 13.8767
19 | 93.8781 | 3.4655 | 0.8953 | 0.1237 | 0.1701 | 0.0059 | 0.0449 | 0.0363 | 0.0785 | 0.0033 | 1.0355 | 0.2629 | 0.7168 | 8308.8279 | 34.7874 | 9.6632 | 9207.6528 | 38.5506 | 10.7085 | 11935.5118 | 49.9716 | 13.881 | -9.3 | -8.6
20 | [13 empty] | 8308.8279 | 34.7874 | 9.6632 | 9207.6528 | 38.5506 | 10.7085 | 11935.5118 | 49.9716 | 13.881
21 | [13 empty] | 8308.8279 | 34.7874 | 9.6632 | 9207.6528 | 38.5506 | 10.7085 | 11935.5118 | 49.9716 | 13.881
22 | [13 empty] | 8308.8279 | 34.7874 | 9.6632 | 9207.6528 | 38.5506 | 10.7085 | 11935.5118 | 49.9716 | 13.881
23 | 93.3146 | 3.814 | 0.8731 | 0.112 | 0.1724 | 0.0079 | 0.0494 | 0.0402 | 0.1118 | 0.0042 | 1.2319 | 0.2686 | 0.7207 | 8322.7526 | 34.8457 | 9.6794 | 9221.9357 | 38.6104 | 10.7251 | 11921.7065 | 49.9138 | 13.8649 | -8.7 | -7.8 | <0.0001 | 0.0006 | відсутні
24 | [13 empty] | 8322.7526 | 34.8457 | 9.6794 | 9221.9357 | 38.6104 | 10.7251 | 11921.7065 | 49.9138 | 13.8649
25 | [13 empty] | 8322.7526 | 34.8457 | 9.6794 | 9221.9357 | 38.6104 | 10.7251 | 11921.7065 | 49.9138 | 13.8649
26 | 94.4636 | 3.0257 | 0.9896 | 0.148 | 0.1763 | 0.0024 | 0.0404 | 0.0315 | 0.0589 | 0.004 | 0.776 | 0.2836 | 0.714 | 8308.4935 | 34.786 | 9.6628 | 9208.0588 | 38.5523 | 10.709 | 11959.8979 | 50.0737 | 13.9094 | -13.2 | -12.1
27 | [13 empty] | 8308.4935 | 34.786 | 9.6628 | 9208.0588 | 38.5523 | 10.709 | 11959.8979 | 50.0737 | 13.9094
28 | [13 empty] | 8308.4935 | 34.786 | 9.6628 | 9208.0588 | 38.5523 | 10.709 | 11959.8979 | 50.0737 | 13.9094
29 | [13 empty] | 8308.4935 | 34.786 | 9.6628 | 9208.0588 | 38.5523 | 10.709 | 11959.8979 | 50.0737 | 13.9094
30 | 94.4567 | 3.0625 | 0.9639 | 0.1427 | 0.1712 | 0.0028 | 0.0399 | 0.0313 | 0.0417 | 0.0042 | 0.8051 | 0.278 | 0.7133 | 8298.3903 | 34.7437 | 9.651 | 9197.1674 | 38.5067 | 10.6963 | 11951.5861 | 50.0389 | 13.8997
31
Рівень одоризації відповідає чинним нормативним документам | [13 empty] | 8299.0113 | 34.7463 | 9.6518 | 9197.4779 | 38.508 | 10.6967
Середньозважене значення теплоти згоряння:
| В.о. начальника Запорізького ЛВУМГ | [8 empty] | Чмир О.Г. | [10 empty] | .10.2019
[11 empty] | прізвище | [5 empty] | підпис |  |  |  | дата

## додаток
Додаток до Паспорту фізико-хімічних показників природного газу. Маршрут №680
Область | ГРС, прямий споживач | Cередньозважене значення вищої теплоти згоряння
|  | ккал/м³ | МДж/м³ | кВт*год./м³
Маршрут №680 |  | 9197.4779 | 38.508 | 10.6967
Дніпропетровська | ГРС "Аеропорт" | 9197.3585 | 38.5075 | 10.6965
Дніпропетровська | ГРС "Красноармійська" | 9194.1818 | 38.4942 | 10.6928
Дніпропетровська | ГРС "Придніпровська" | 9195.8538 | 38.5012 | 10.6948
Дніпропетровська | ГРС м.Павлоград | 9194.4685 | 38.4954 | 10.6932
Дніпропетровська | ГРС м.Павлоград ПАТ "Павлоградхіммаш завод" | 9196.2598 | 38.5029 | 10.6953
Дніпропетровська | ГРС с.Булахівка (р-п Україна) | 9193.9669 | 38.4933 | 10.6926
Дніпропетровська | ГРС с.Вербки | 9197.4063 | 38.5077 | 10.6966
Дніпропетровська | ГРС с.Катеринівка | 9198.1228 | 38.5107 | 10.6974
Дніпропетровська | ГРС с.Любимівка | 9198.8632 | 38.5138 | 10.6983
Дніпропетровська | ГРС с.Октябрське | 9198.3378 | 38.5116 | 10.6977
Дніпропетровська | ГРС с.Романки | 9197.5973 | 38.5085 | 10.6968
Дніпропетровська | ГРС с.Синельникове | 9196.0448 | 38.502 | 10.695
Дніпропетровська | ГРС с.Тернівка, КВОГ-1 | 9195.5194 | 38.4998 | 10.6944
Дніпропетровська | ГРС с.Тернівка, КВОГ-2 | 0 | 0 | 0
Дніпропетровська | ГРС смт.Васильківка | 9198.4333 | 38.512 | 10.6978
Дніпропетровська | ГРС смт.Водолазьке | 9199.7947 | 38.5177 | 10.6994
Дніпропетровська | ГРС смт.Межова | 9200.5829 | 38.521 | 10.7003
Дніпропетровська | ГРС смт.Петропавлівка | 9196.9525 | 38.5058 | 10.6961
Дніпропетровська | ГРС смт.Покровське | 9196.4986 | 38.5039 | 10.6955
Дніпропетровська | ГРС смт.Просяна | 9196.5225 | 38.504 | 10.6956
Дніпропетровська | ГРС-1 м.Новомосковськ | 9203.1863 | 38.5319 | 10.7033
Дніпропетровська | ГРС-7 м.Дніпро | 9208.5365 | 38.5543 | 10.7095
Дніпропетровська | ДП "ВО ПМЗ ім. О.М. Макарова" | 0 | 0 | 0
Дніпропетровська | ПАТ "Інтерпайп Новомосковський трубний завод" | 9188.6167 | 38.4709 | 10.6864
Дніпропетровська | АТ "Дніпрогаз", ПрАТ "Дніпровський металургійний завод" | 9206.2436 | 38.5447 | 10.7069
Дніпропетровська | Придніпровська ДРЕС - 1 | 9200.2724 | 38.5197 | 10.6999
В.о. начальника Запорізького ЛВУМГ |  | Чмир О.Г. |  |  | .10.2019
|  | прізвище |  | підпис | дата