## паспорт
[6 empty] | ПАСПОРТ ФІЗИКО-ХІМІЧНИХ ПОКАЗНИКІВ ПРИРОДНОГО ГАЗУ №676 | [18 empty] | Маршрут №676
переданого Краматорським ЛВУМГ та прийнятого ПАТ "Донецькоблгаз", ПАТ "НКМЗ", ТОВ "Кнауф Гіпс Донбас", ДТЕК Курахівська ТЕС, ПрАТ "СКВЗ"-ТОВ "ТД ЛІДЕР", ПАТ "ЗОКМ", ТОВ "ГІРНИЧНІ МАШИНИ-ДРМЗ", ДП "Укравтогаз", АТ "Харківгаз"
Сєвєродонецьке ЛВУМГ
Вимірювальна хіміко-аналітична лабораторія
Свідоцтво № LC 041 від 13.06.2017р. чинне до 13.06.2022 р. | [20 empty] | за період з 01.09.2019р. по 30.09.2019р.
Число місяця | Компонентний склад, % мол. | [11 empty] | Фізико-хімічні показники газу обчислені на основі компонентного складу, 101,325 кПа | [9 empty] | Температура точки роси вологи (Р = 3.92 МПа), °С | Температура точки роси вуглеводнів, °С | Масова концентрація сірководню, г/м3 | Масова концентрація меркаптанової сірки, г/м3 | Маса механічних домішок, г/м3
[13 empty] | Густина абсолютна, кг/м3,при 20 ºС, | Температура вимірювання/згоряння при 20/25°С
| метан, С1 | етан, С2 | пропан, С3 | ізо-бутан, і-С4 | н-бутан, н-С4 | нео-пентан, нео-С5 | ізо-пентан, і-С5 | н-пентан, н-С5 | гексани та вищі, С6+ | кисень, О2 | азот, N2 | діоксид вуглецю, CО2 |  | Теплота згоряння нижча |  |  | Теплота згоряння вища |  |  | Число Воббе вище
[14 empty] | ккал/м3 | МДж/м3 | кВт⋅год/м3 | ккал/м3 | МДж/м3 | кВт⋅год/м3 | ккал/м3 | МДж/м3 | кВт⋅год/м3
1 | 92.6753 | 3.9286 | 1.0298 | 0.143 | 0.2363 | 0.0096 | 0.0669 | 0.054 | 0.1407 |  | 1.3975 | 0.3183 | 0.7285 | 8372.6714 | 35.0547 | 9.7374 | 9270.6603 | 38.8144 | 10.7818 | 11920.7033 | 49.9096 | 13.8638
2 | 92.7379 | 3.9115 | 1.0229 | 0.1416 | 0.2339 | 0.0096 | 0.067 | 0.0542 | 0.1421 |  | 1.3657 | 0.3136 | 0.7281 | 8373.5312 | 35.0583 | 9.7384 | 9271.6873 | 38.8187 | 10.783 | 11925.3608 | 49.9291 | 13.8692
3 | 92.7183 | 3.9188 | 1.0307 | 0.1412 | 0.233 | 0.0095 | 0.0668 | 0.0537 | 0.1434 |  | 1.3788 | 0.3058 | 0.7282 | 8374.5344 | 35.0625 | 9.7396 | 9272.7621 | 38.8232 | 10.7842 | 11925.8146 | 49.931 | 13.8697
4 | 92.6742 | 3.9406 | 1.0251 | 0.1428 | 0.2348 | 0.0099 | 0.0675 | 0.0541 | 0.1446 |  | 1.3886 | 0.3178 | 0.7286 | 8374.9165 | 35.0641 | 9.74 | 9273.0726 | 38.8245 | 10.7846 | 11923.0679 | 49.9195 | 13.8665 | -8.9 | -6.5
5 | 92.6378 | 3.9606 | 1.0259 | 0.1422 | 0.2373 | 0.0098 | 0.0673 | 0.0539 | 0.1451 |  | 1.404 | 0.3161 | 0.7288 | 8375.5614 | 35.0668 | 9.7408 | 9273.7414 | 38.8273 | 10.7854 | 11922.1125 | 49.9155 | 13.8654
6 | 92.6547 | 3.9292 | 1.0381 | 0.1434 | 0.2376 | 0.0096 | 0.068 | 0.0548 | 0.1466 |  | 1.402 | 0.316 | 0.7288 | 8376.469 | 35.0706 | 9.7418 | 9274.6968 | 38.8313 | 10.7865 | 11922.8529 | 49.9186 | 13.8663
7 | 92.6168 | 3.9494 | 1.0356 | 0.1442 | 0.2374 | 0.0097 | 0.0676 | 0.0543 | 0.1479 |  | 1.4256 | 0.3115 | 0.729 | 8376.2541 | 35.0697 | 9.7416 | 9274.4341 | 38.8302 | 10.7862 | 11920.9422 | 49.9106 | 13.8641
8 | 92.5715 | 3.9896 | 1.0344 | 0.1431 | 0.238 | 0.0099 | 0.0679 | 0.0541 | 0.1488 |  | 1.431 | 0.3117 | 0.7293 | 8378.4753 | 35.079 | 9.7442 | 9276.7748 | 38.84 | 10.7889 | 11921.7065 | 49.9138 | 13.8649
9 | 92.6077 | 3.9451 | 1.0415 | 0.1454 | 0.2425 | 0.01 | 0.069 | 0.0548 | 0.1498 |  | 1.4145 | 0.3197 | 0.7293 | 8379.2874 | 35.0824 | 9.7451 | 9277.6824 | 38.8438 | 10.7899 | 11922.638 | 49.9177 | 13.866
10 | 92.6568 | 3.9197 | 1.0275 | 0.1431 | 0.241 | 0.01 | 0.0691 | 0.0554 | 0.1517 |  | 1.4047 | 0.321 | 0.729 | 8376.7795 | 35.0719 | 9.7422 | 9275.0312 | 38.8327 | 10.7869 | 11921.9453 | 49.9148 | 13.8652
11 | 92.6716 | 3.9288 | 1.0237 | 0.1402 | 0.2358 | 0.0099 | 0.0693 | 0.0555 | 0.153 |  | 1.4047 | 0.3075 | 0.7288 | 8376.9945 | 35.0728 | 9.7424 | 9275.2939 | 38.8338 | 10.7872 | 11924.2621 | 49.9245 | 13.8679 | -8.7 | -6.9 | 0,0001 | 0,0003 | відсутні
12 | 92.614 | 3.9453 | 1.0411 | 0.1434 | 0.2373 | 0.01 | 0.0694 | 0.0555 | 0.154 |  | 1.4157 | 0.3143 | 0.7293 | 8380.0278 | 35.0855 | 9.746 | 9278.4944 | 38.8472 | 10.7909 | 11923.8322 | 49.9227 | 13.8674
13 | 92.6389 | 3.9193 | 1.0339 | 0.1458 | 0.2418 | 0.0099 | 0.0695 | 0.0563 | 0.154 |  | 1.4109 | 0.3197 | 0.7293 | 8378.9291 | 35.0809 | 9.7447 | 9277.3241 | 38.8423 | 10.7895 | 11922.7813 | 49.9183 | 13.8662
14 | 92.9616 | 3.6964 | 1.0089 | 0.1415 | 0.2247 | 0.0082 | 0.061 | 0.0491 | 0.1434 |  | 1.3663 | 0.3389 | 0.7265 | 8351.8918 | 34.9677 | 9.7133 | 9248.4476 | 38.7214 | 10.7559 | 11908.355 | 49.8579 | 13.8494
15 | 95.6768 | 2.2815 | 0.6758 | 0.1035 | 0.1176 | 0.0018 | 0.028 | 0.0215 | 0.0948 |  | 0.8213 | 0.1774 | 0.7039 | 8217.947 | 34.4069 | 9.5575 | 9107.1703 | 38.1299 | 10.5916 | 11912.9647 | 49.8772 | 13.8548
16 | 96.2149 | 2.0173 | 0.623 | 0.0972 | 0.0959 | 0.0001 | 0.0188 | 0.0128 | 0.0464 |  | 0.7179 | 0.1557 | 0.6984 | 8177.8209 | 34.2389 | 9.5108 | 9064.5602 | 37.9515 | 10.5421 | 11903.6497 | 49.8382 | 13.8439
17 | 96.215 | 2.0333 | 0.6287 | 0.0978 | 0.0967 | 0.0003 | 0.0189 | 0.0129 | 0.0308 |  | 0.7108 | 0.1548 | 0.6981 | 8175.0264 | 34.2272 | 9.5076 | 9061.5746 | 37.939 | 10.5386 | 11902.9571 | 49.8353 | 13.8431
18 | 96.231 | 2.0236 | 0.6197 | 0.0958 | 0.095 | 0.0003 | 0.0188 | 0.0128 | 0.0229 | 0.0065 | 0.72 | 0.1536 | 0.6976 | 8169.1269 | 34.2025 | 9.5007 | 9055.2452 | 37.9125 | 10.5313 | 11898.6101 | 49.8171 | 13.8381 | -9.7 | -6.9
19 | 96.2708 | 1.9995 | 0.6081 | 0.0941 | 0.0932 | 0.0003 | 0.0184 | 0.0125 | 0.0196 |  | 0.7303 | 0.1532 | 0.6972 | 8163.4185 | 34.1786 | 9.4941 | 9049.1068 | 37.8868 | 10.5241 | 11894.0959 | 49.7982 | 13.8328
20 | 96.273 | 1.9967 | 0.6084 | 0.0946 | 0.0931 | 0.0002 | 0.0183 | 0.0125 | 0.021 |  | 0.7275 | 0.1547 | 0.6972 | 8163.9439 | 34.1808 | 9.4947 | 9049.6801 | 37.8892 | 10.5248 | 11894.4781 | 49.7998 | 13.8333
21 | 95.8643 | 2.2218 | 0.6555 | 0.0995 | 0.1087 | 0.0014 | 0.0235 | 0.0169 | 0.0321 |  | 0.8038 | 0.1725 | 0.7007 | 8186.6582 | 34.2759 | 9.5211 | 9073.708 | 37.9898 | 10.5527 | 11896.9143 | 49.81 | 13.8361
22 | 92.8058 | 3.6495 | 1.1263 | 0.1589 | 0.2521 | 0.0092 | 0.0704 | 0.0563 | 0.1205 |  | 1.4196 | 0.3314 | 0.7282 | 8364.4551 | 35.0203 | 9.7279 | 9261.7513 | 38.7771 | 10.7714 | 11911.3883 | 49.8706 | 13.8529
23 | 91.7206 | 3.9277 | 1.3479 | 0.2269 | 0.3754 | 0.0098 | 0.1007 | 0.0788 | 0.138 |  | 1.6779 | 0.3963 | 0.7397 | 8438.3301 | 35.3296 | 9.8138 | 9339.9017 | 39.1043 | 10.8623 | 11918.6015 | 49.9008 | 13.8613
24 | 92.4574 | 4.0267 | 1.0393 | 0.1483 | 0.2615 | 0.011 | 0.0766 | 0.0642 | 0.1542 |  | 1.441 | 0.3198 | 0.7309 | 8392.0895 | 35.136 | 9.76 | 9291.2966 | 38.9008 | 10.8058 | 11927.5104 | 49.9381 | 13.8717
25 | 93.0323 | 3.6324 | 1.059 | 0.1226 | 0.1925 | 0.0111 | 0.0561 | 0.0452 | 0.1843 |  | 1.3862 | 0.2783 | 0.7265 | 8360.9202 | 35.0055 | 9.7238 | 9258.2403 | 38.7624 | 10.7673 | 11929.3257 | 49.9457 | 13.8738 | -9.9 | -5.7
26 | 93.8168 | 3.3328 | 0.9812 | 0.1438 | 0.1885 | 0.0052 | 0.0479 | 0.0363 | 0.142 |  | 1.0116 | 0.2939 | 0.7204 | 8343.771 | 34.9337 | 9.7038 | 9240.9956 | 38.6902 | 10.7473 | 11948.5289 | 50.0261 | 13.8961
27 | 93.6202 | 3.4351 | 1.0077 | 0.1479 | 0.1971 | 0.0058 | 0.0514 | 0.0388 | 0.1312 |  | 1.0632 | 0.3016 | 0.7217 | 8348.9301 | 34.9553 | 9.7098 | 9246.3219 | 38.7125 | 10.7535 | 11944.8029 | 50.0105 | 13.8918
28 | 93.3245 | 3.5801 | 1.0191 | 0.1487 | 0.2128 | 0.007 | 0.057 | 0.0444 | 0.127 |  | 1.1776 | 0.3018 | 0.7237 | 8354.8774 | 34.9802 | 9.7167 | 9252.3169 | 38.7376 | 10.7604 | 11936.085 | 49.974 | 13.8817
29 | 93.7929 | 3.2981 | 0.9828 | 0.1471 | 0.2011 | 0.0058 | 0.0517 | 0.0421 | 0.1263 |  | 1.0552 | 0.2969 | 0.7205 | 8338.0387 | 34.9097 | 9.6971 | 9234.6901 | 38.6638 | 10.7399 | 11939.8588 | 49.9898 | 13.8861
30 | 94.2063 | 3.1015 | 0.9207 | 0.1376 | 0.1813 | 0.0051 | 0.0457 | 0.0374 | 0.1251 |  | 0.9665 | 0.2728 | 0.7171 | 8318.3578 | 34.8273 | 9.6743 | 9213.9583 | 38.577 | 10.7158 | 11941.5307 | 49.9968 | 13.888
31
Рівень одоризації відповідає чинним нормативним документам | [13 empty] | 8323.3736 | 34.8483 | 9.6801 | 9218.6397 | 38.5966 | 10.7213
Середньозважене значення теплоти згоряння:
| Заступник начальника Сєвєродонецького ЛВУМГ | [8 empty] | Шморгун М.А. | [10 empty] | 2019-10-01
[11 empty] | прізвище | [5 empty] | підпис |  |  |  | дата

## додаток
Додаток до Паспорту фізико-хімічних показників природного газу. Маршрут №676
Область | ГРС, прямий споживач | Cередньозважене значення вищої теплоти згоряння
|  | ккал/м³ | МДж/м³ | кВт*год./м³
Маршрут №676 |  | 9218.6397 | 38.5966 | 10.7213
Донецька | АГНКС м.Костянтинівка | 9220.1683 | 38.603 | 10.7231
Донецька | Артемівськ (побут) | 9222.4134 | 38.6124 | 10.7257
Донецька | Артемівський КНАУФ Гіпс Донбас | 9207.0079 | 38.5479 | 10.7078
Донецька | Бахмутська ПТФ / Берестове | 9222.7717 | 38.6139 | 10.7261
Донецька | ВАТ "Електросталь" | 9262.7067 | 38.7811 | 10.7725
Донецька | Волноваха | 9222.6762 | 38.6135 | 10.726
Донецька | Володимирівка (р-п ім.Кірова) | 9224.6108 | 38.6216 | 10.7282
Донецька | Володимирівка /с. Великий Анадоль | 9227.5247 | 38.6338 | 10.7316
Донецька | Вугледар | 9222.8434 | 38.6142 | 10.7262
Донецька | ГРС ПАТ "Новокраматорський машзавод" | 9217.8037 | 38.5931 | 10.7203
Донецька | ГРС-І Вуглегірська ТЕС (побут) / Світлодарськ | 9217.1827 | 38.5905 | 10.7196
Донецька | ГРС-І Слов`янська ТЕС (побут) - Миколаївка | 9221.4342 | 38.6083 | 10.7245
Донецька | ГРС-ІІ Вуглегірська ТЕС | 9215.2958 | 38.5826 | 10.7174
Донецька | ГРС-ІІ Слов`янська ТЕС (ТЕС) | 9221.052 | 38.6067 | 10.7241
Донецька | Дзержинськ | 9230.9402 | 38.6481 | 10.7356
Донецька | Донське | 9224.7063 | 38.622 | 10.7283
Донецька | Дружківка (АГНКС м.Дружківка) | 9219.9055 | 38.6019 | 10.7228
Донецька | Дружківка (місто) | 9220.2638 | 38.6034 | 10.7232
Донецька | Дружківка (машбуд.з-д) | 9222.509 | 38.6128 | 10.7258
Донецька | Званівка (к-п ім.Горького) | 9217.8992 | 38.5935 | 10.7204
Донецька | Кіндратівка | 9216.4184 | 38.5873 | 10.7187
Донецька | Клинове (к-п ім.Козаченка) | 9220.6937 | 38.6052 | 10.7237
Донецька | Костянтинівка-2, АГНКС ТД "Лідер" | 9215.3436 | 38.5828 | 10.7174
Донецька | Костянтинівка-І (мет.з-д) | 0 | 0 | 0
Донецька | Костянтинівка-І (побут) | 0 | 0 | 0
Донецька | Костянтинівка-І (пром-сть) | 9218.6397 | 38.5966 | 10.7213
Донецька | Костянтинівка-ІІ | 0 | 0 | 0
Донецька | Краматорськ (АГНКС) | 9220.9565 | 38.6063 | 10.724
Донецька | Краматорськ (МЗ ім.Куйбишева) | 9193.0593 | 38.4895 | 10.6915
Донецька | Краматорськ (побут) | 9218.4008 | 38.5956 | 10.721
Донецька | Краматорськ (пром-сть) | 9221.6014 | 38.609 | 10.7247
Донецька | Красноармійськ | 9220.4549 | 38.6042 | 10.7234
Донецька | Красноармійське (к-п Промінь) | 9222.6284 | 38.6133 | 10.7259
Донецька | Курахове | 9240.5418 | 38.6883 | 10.7468
Донецька | Малинівка | 9219.3801 | 38.5997 | 10.7221
Донецька | Новотроїцьке | 9227.3814 | 38.6332 | 10.7314
Донецька | Ольгінка | 9225.399 | 38.6249 | 10.7291
Донецька | Очеретине | 9222.5806 | 38.6131 | 10.7259
Донецька | Очеретине (к-п ім.Ульянова) | 9223.321 | 38.6162 | 10.7267
Донецька | Очеретине на Авдіївку | 9223.3449 | 38.6163 | 10.7268
Донецька | Покровське (к-п ім.Чапаєва) | 9223.0105 | 38.6149 | 10.7264
Донецька | Правдинська ПТФ | 9223.0822 | 38.6152 | 10.7264
Донецька | Рай-Олександрівка (к-п 40 років Жовтня) | 9219.4517 | 38.6 | 10.7222
Донецька | Сіверськ | 9223.4882 | 38.6169 | 10.7269
Донецька | Селідове | 9220.5743 | 38.6047 | 10.7235
Донецька | Слов`янськ (АГНКС м.Слов`янськ) | 9219.595 | 38.6006 | 10.7224
Донецька | Слов`янськ (місто) | 9218.9024 | 38.5977 | 10.7216
Донецька | Степанівка (к-п "Костянтинівський") | 9221.2431 | 38.6075 | 10.7243
Донецька | Часів Яр (колгости) | 9218.2814 | 38.5951 | 10.7209
Донецька | Часів Яр (місто) | 9215.8213 | 38.5848 | 10.718
Донецька | Червоний Лиман | 9219.8817 | 38.6018 | 10.7227
Донецька | Шидловський (Слов`янський) КВЗ | 9229.6505 | 38.6427 | 10.7341
Донецька | Щербинівська ПТФ | 9222.8911 | 38.6144 | 10.7262
Донецька | к-п ім.Леніна | 9220.9087 | 38.6061 | 10.7239
Донецька | к-п ім.Тімірязєва | 9215.4869 | 38.5834 | 10.7176
Донецька | к-п Маріупольський (Чермалик) | 9228.4801 | 38.6378 | 10.7327
Донецька | к-п Оленівський | 9223.2733 | 38.616 | 10.7267
Донецька | к-п Правда і Кірова | 9221.7447 | 38.6096 | 10.7249
Донецька | с.Новополтавка (к-п Широкий Шлях) | 9219.3801 | 38.5997 | 10.7221
Харківська | Ізюм | 9234.7856 | 38.6642 | 10.7401
Харківська | Барвінкове | 9221.4342 | 38.6083 | 10.7245
Харківська | Бражківка | 9222.1746 | 38.6114 | 10.7254
Харківська | Грушеваха (к-п Жовтень) | 9217.0155 | 38.5898 | 10.7194
Харківська | Петрівське (дубль ХТГ) | 9220.5265 | 38.6045 | 10.7235
Харківська | р-п Степок | 9222.7 | 38.6136 | 10.726
Заступник начальника Сєвєродонецького ЛВУМГ |  | Шморгун М.А. |  |  | 2019-10-01
|  | прізвище |  | підпис | дата