## паспорт
[6 empty] | ПАСПОРТ ФІЗИКО-ХІМІЧНИХ ПОКАЗНИКІВ ПРИРОДНОГО ГАЗУ №677 | [18 empty] | Маршрут №677
переданого Краматорським ЛВУМГ та прийнятого ПАТ "Маріупольгаз", ДП "Укравтогаз", ПрАТ "ММК ім. Ілліча", ПрАТ "МК "Азовсталь"
Сєвєродонецьке ЛВУМГ
Вимірювальна хіміко-аналітична лабораторія
Свідоцтво № LC 041 від 13.06.2017р. чинне до 13.06.2022 р. | [20 empty] | за період з 01.09.2019р. по 30.09.2019р.
Число місяця | Компонентний склад, % мол. | [11 empty] | Фізико-хімічні показники газу обчислені на основі компонентного складу, 101,325 кПа | [9 empty] | Температура точки роси вологи (Р = 3.92 МПа), °С | Температура точки роси вуглеводнів, °С | Масова концентрація сірководню, г/м3 | Масова концентрація меркаптанової сірки, г/м3 | Маса механічних домішок, г/м3
[13 empty] | Густина абсолютна, кг/м3,при 20 ºС, | Температура вимірювання/згоряння при 20/25°С
| метан, С1 | етан, С2 | пропан, С3 | ізо-бутан, і-С4 | н-бутан, н-С4 | нео-пентан, нео-С5 | ізо-пентан, і-С5 | н-пентан, н-С5 | гексани та вищі, С6+ | кисень, О2 | азот, N2 | діоксид вуглецю, CО2 |  | Теплота згоряння нижча |  |  | Теплота згоряння вища |  |  | Число Воббе вище
[14 empty] | ккал/м3 | МДж/м3 | кВт⋅год/м3 | ккал/м3 | МДж/м3 | кВт⋅год/м3 | ккал/м3 | МДж/м3 | кВт⋅год/м3
1 | 92.6619 | 4.0455 | 1.0261 | 0.1402 | 0.2277 | 0.0091 | 0.0602 | 0.0511 | 0.1006 |  | 1.4295 | 0.2481 | 0.7263 | 8359.9887 | 35.0016 | 9.7227 | 9261.4647 | 38.7759 | 10.7711 | 11926.9372 | 49.9357 | 13.871
2 | 92.5849 | 4.0868 | 1.0237 | 0.1398 | 0.2295 | 0.0093 | 0.0593 | 0.0511 | 0.1023 |  | 1.4649 | 0.2484 | 0.7267 | 8360.0364 | 35.0018 | 9.7227 | 9261.3931 | 38.7756 | 10.771 | 11923.1634 | 49.9199 | 13.8666
3 | 92.5849 | 4.0868 | 1.0237 | 0.1398 | 0.2295 | 0.0093 | 0.0593 | 0.0511 | 0.1023 |  | 1.4649 | 0.2484 | 0.7267 | 8360.753 | 35.0048 | 9.7236 | 9262.1813 | 38.7789 | 10.7719 | 11924.1188 | 49.9239 | 13.8678
4 | 92.6733 | 4.0452 | 0.9682 | 0.1311 | 0.2168 | 0.0095 | 0.0558 | 0.0489 | 0.1001 |  | 1.5277 | 0.2234 | 0.7253 | 8341.4781 | 34.9241 | 9.7011 | 9241.4017 | 38.6919 | 10.7478 | 11909.1671 | 49.8613 | 13.8504 | -8.9 | -6.5
5 | 92.5789 | 4.0712 | 1.0408 | 0.1404 | 0.2309 | 0.0098 | 0.0596 | 0.0516 | 0.104 |  | 1.5022 | 0.2106 | 0.7267 | 8362.4488 | 35.0119 | 9.7255 | 9263.9726 | 38.7864 | 10.774 | 11926.6984 | 49.9347 | 13.8708
6 | 92.5382 | 4.1457 | 1.015 | 0.1387 | 0.2287 | 0.0096 | 0.0595 | 0.0512 | 0.1056 |  | 1.4622 | 0.2456 | 0.727 | 8363.8818 | 35.0179 | 9.7272 | 9265.5251 | 38.7929 | 10.7758 | 11926.2446 | 49.9328 | 13.8702
7 | 92.5064 | 4.1276 | 1.0323 | 0.1397 | 0.2348 | 0.0095 | 0.0604 | 0.0515 | 0.1072 |  | 1.472 | 0.2586 | 0.7275 | 8365.1716 | 35.0233 | 9.7287 | 9266.8388 | 38.7984 | 10.7773 | 11923.8322 | 49.9227 | 13.8674
8 | 92.4616 | 4.1549 | 1.0357 | 0.1407 | 0.232 | 0.0095 | 0.0601 | 0.0519 | 0.1079 |  | 1.4888 | 0.2569 | 0.7277 | 8366.0315 | 35.0269 | 9.7297 | 9267.7225 | 38.8021 | 10.7784 | 11922.8768 | 49.9187 | 13.8663
9 | 92.3735 | 4.2117 | 1.037 | 0.1411 | 0.2336 | 0.01 | 0.06 | 0.0517 | 0.1078 |  | 1.5259 | 0.2477 | 0.7282 | 8367.8706 | 35.0346 | 9.7318 | 9269.6094 | 38.81 | 10.7806 | 11921.5154 | 49.913 | 13.8647
10 | 92.3654 | 4.2042 | 1.0421 | 0.1423 | 0.2366 | 0.0096 | 0.0607 | 0.0516 | 0.1088 |  | 1.52 | 0.2587 | 0.7284 | 8368.8021 | 35.0385 | 9.7329 | 9270.5886 | 38.8141 | 10.7817 | 11920.9183 | 49.9105 | 13.864
11 | 92.4067 | 4.1861 | 1.0316 | 0.1423 | 0.2375 | 0.0096 | 0.0618 | 0.0527 | 0.11 |  | 1.5002 | 0.2615 | 0.7282 | 8368.7782 | 35.0384 | 9.7329 | 9270.6364 | 38.8143 | 10.7818 | 11922.5663 | 49.9174 | 13.8659 | -8.7 | -6.9 | 0,0001 | 0,0003 | відсутні
12 | 92.4469 | 4.1517 | 1.0315 | 0.1411 | 0.2372 | 0.0103 | 0.0619 | 0.0533 | 0.1103 |  | 1.5044 | 0.2514 | 0.7279 | 8367.2496 | 35.032 | 9.7311 | 9268.9884 | 38.8074 | 10.7798 | 11922.7813 | 49.9183 | 13.8662
13 | 92.484 | 4.1461 | 1.0291 | 0.1379 | 0.23 | 0.0106 | 0.061 | 0.0531 | 0.1094 |  | 1.5127 | 0.2261 | 0.7274 | 8365.5299 | 35.0248 | 9.7291 | 9267.2209 | 38.8 | 10.7778 | 11924.9787 | 49.9275 | 13.8688
14 | 92.5192 | 4.083 | 1.0485 | 0.143 | 0.2359 | 0.0106 | 0.0617 | 0.0536 | 0.11 |  | 1.4939 | 0.2406 | 0.7276 | 8366.8913 | 35.0305 | 9.7307 | 9268.6779 | 38.8061 | 10.7795 | 11925.4086 | 49.9293 | 13.8693
15 | 92.5379 | 4.0877 | 1.0299 | 0.143 | 0.2377 | 0.0101 | 0.0613 | 0.0541 | 0.1105 |  | 1.499 | 0.2288 | 0.7273 | 8365.7448 | 35.0257 | 9.7294 | 9267.4598 | 38.801 | 10.7781 | 11926.0774 | 49.9321 | 13.87
16 | 93.1862 | 3.6334 | 0.9825 | 0.1368 | 0.214 | 0.0088 | 0.0533 | 0.0474 | 0.1021 |  | 1.3811 | 0.2544 | 0.7226 | 8326.7413 | 34.8624 | 9.684 | 9225.9722 | 38.6273 | 10.7298 | 11911.2928 | 49.8702 | 13.8528
17 | 96.1032 | 2.079 | 0.6314 | 0.0971 | 0.1024 | 0.0043 | 0.0205 | 0.0186 | 0.061 |  | 0.7684 | 0.1141 | 0.6993 | 8189.0466 | 34.2859 | 9.5239 | 9080.8017 | 38.0195 | 10.561 | 11917.67 | 49.8969 | 13.8603
18 | 96.1437 | 2.0769 | 0.6327 | 0.0964 | 0.0991 | 0.0041 | 0.0188 | 0.0154 | 0.0348 | 0.0065 | 0.7575 | 0.1141 | 0.6983 | 8179.8511 | 34.2474 | 9.5132 | 9070.9851 | 37.9784 | 10.5496 | 11913.4185 | 49.8791 | 13.8553 | -9.7 | -6.9
19 | 96.1341 | 2.101 | 0.6343 | 0.0967 | 0.0987 | 0.0042 | 0.0188 | 0.015 | 0.0269 |  | 0.7527 | 0.1176 | 0.6982 | 8179.1823 | 34.2446 | 9.5124 | 9070.2447 | 37.9753 | 10.5487 | 11912.9886 | 49.8773 | 13.8548
20 | 96.1505 | 2.0955 | 0.6219 | 0.0943 | 0.0962 | 0.004 | 0.0182 | 0.0144 | 0.0225 |  | 0.7598 | 0.1227 | 0.6979 | 8173.7127 | 34.2217 | 9.506 | 9064.3691 | 37.9507 | 10.5419 | 11908.0923 | 49.8568 | 13.8491
21 | 96.1577 | 2.0807 | 0.6202 | 0.0948 | 0.0965 | 0.004 | 0.0183 | 0.0147 | 0.0198 |  | 0.7718 | 0.1215 | 0.6978 | 8171.1093 | 34.2108 | 9.503 | 9061.5268 | 37.9388 | 10.5386 | 11905.3694 | 49.8454 | 13.8459
22 | 96.1678 | 2.0768 | 0.6198 | 0.0951 | 0.0961 | 0.004 | 0.0182 | 0.0144 | 0.0195 |  | 0.7649 | 0.1234 | 0.6977 | 8170.966 | 34.2102 | 9.5028 | 9061.3835 | 37.9382 | 10.5384 | 11905.7038 | 49.8468 | 13.8463
23 | 94.7109 | 2.8784 | 0.7921 | 0.1146 | 0.1544 | 0.0075 | 0.036 | 0.0304 | 0.0438 |  | 1.0694 | 0.1625 | 0.7094 | 8246.1786 | 34.5251 | 9.5903 | 9140.9192 | 38.2712 | 10.6309 | 11911.4839 | 49.871 | 13.8531
24 | 92.4088 | 3.7649 | 1.2565 | 0.1873 | 0.2945 | 0.0097 | 0.0741 | 0.0612 | 0.0897 |  | 1.5786 | 0.2747 | 0.7306 | 8380.7921 | 35.0887 | 9.7469 | 9283.2236 | 38.867 | 10.7964 | 11919.2225 | 49.9034 | 13.8621
25 | 91.7782 | 4.0768 | 1.3093 | 0.2181 | 0.3603 | 0.01 | 0.0892 | 0.0753 | 0.1069 |  | 1.7218 | 0.2541 | 0.7365 | 8427.5104 | 35.2843 | 9.8012 | 9332.9035 | 39.075 | 10.8542 | 11935.6073 | 49.972 | 13.8811 | -9.9 | -5.7
26 | 92.589 | 4.0796 | 1.0209 | 0.1401 | 0.2446 | 0.0116 | 0.064 | 0.0581 | 0.1118 |  | 1.503 | 0.1773 | 0.7269 | 8371.1189 | 35.0482 | 9.7356 | 9273.3593 | 38.8257 | 10.7849 | 11937.2076 | 49.9787 | 13.883
27 | 93.1716 | 3.8729 | 0.943 | 0.1236 | 0.1948 | 0.0105 | 0.051 | 0.0452 | 0.1095 |  | 1.2701 | 0.2078 | 0.7221 | 8345.013 | 34.9389 | 9.7053 | 9246.0353 | 38.7113 | 10.7531 | 11941.6023 | 49.9971 | 13.8881
28 | 93.722 | 3.4602 | 0.9879 | 0.1423 | 0.1873 | 0.0076 | 0.0426 | 0.0358 | 0.0963 |  | 1.0866 | 0.2314 | 0.7189 | 8330.4434 | 34.8779 | 9.6883 | 9230.9402 | 38.6481 | 10.7356 | 11948.6005 | 50.0264 | 13.8962
29 | 93.5049 | 3.5694 | 1.018 | 0.1466 | 0.1958 | 0.0073 | 0.0464 | 0.038 | 0.0876 |  | 1.1498 | 0.2362 | 0.7203 | 8336.7012 | 34.9041 | 9.6956 | 9237.413 | 38.6752 | 10.7431 | 11944.8029 | 50.0105 | 13.8918
30 | 93.2488 | 3.7008 | 1.0259 | 0.1472 | 0.2105 | 0.0085 | 0.0516 | 0.0431 | 0.0862 |  | 1.2533 | 0.2241 | 0.7221 | 8343.7949 | 34.9338 | 9.7038 | 9244.7216 | 38.7058 | 10.7516 | 11939.8827 | 49.9899 | 13.8861
31
Рівень одоризації відповідає чинним нормативним документам | [13 empty] | 8318.5967 | 34.8283 | 9.6745 | 9217.6604 | 38.5925 | 10.7201
Середньозважене значення теплоти згоряння:
| Заступник начальника Сєвєродонецького ЛВУМГ | [8 empty] | Шморгун М.А. | [10 empty] | 2019-10-01
[11 empty] | прізвище | [5 empty] | підпис |  |  |  | дата

## додаток
Додаток до Паспорту фізико-хімічних показників природного газу. Маршрут №677
Область | ГРС, прямий споживач | Cередньозважене значення вищої теплоти згоряння
|  | ккал/м³ | МДж/м³ | кВт*год./м³
Маршрут №677 |  | 9217.6604 | 38.5925 | 10.7201
Донецька | Володарське | 9217.0155 | 38.5898 | 10.7194
Донецька | ГРС Мангуш | 9217.2305 | 38.5907 | 10.7196
Донецька | Маріуполь-І (АГНКС м.Маріуполь) | 9262.9456 | 38.7821 | 10.7728
Донецька | Маріуполь-І (к-т "Ілліча") | 0 | 0 | 0
Донецька | Маріуполь-І (к-т "Азовсталь") | 9216.1079 | 38.586 | 10.7183
Донецька | Маріуполь-І (побут) | 0 | 0 | 0
Донецька | Маріуполь-ІІ (к-т "Ілліча") | 9219.3323 | 38.5995 | 10.7221
Донецька | Маріуполь-ІІ (побут) | 9217.2066 | 38.5906 | 10.7196
Донецька | Первомайська ПФ /Тополине | 9217.2066 | 38.5906 | 10.7196
Донецька | Червоне Поле (Урзуф) | 9223.9898 | 38.619 | 10.7275
Донецька | Ялта | 9219.2129 | 38.599 | 10.7219
Донецька | Ялта, ГРП Юр`ївка, в/ч 3057 НГУ | 9197.5018 | 38.5081 | 10.6967
Донецька | Ялта, ГРП Юр`ївка, селище | 9213.5284 | 38.5752 | 10.7153
Донецька | к-п ім.Дзержинського /Дем`янівка | 9214.8898 | 38.5809 | 10.7169
Донецька | с.Зоря (к-п Маріупольський) | 9216.1318 | 38.5861 | 10.7184
Донецька | с.Малинівка | 9214.6271 | 38.5798 | 10.7166
Заступник начальника Сєвєродонецького ЛВУМГ |  | Шморгун М.А. |  |  | 2019-10-01
|  | прізвище |  | підпис | дата