## паспорт
АТ "Укртрансгаз" | [5 empty] | ПАСПОРТ ФІЗИКО-ХІМІЧНИХ ПОКАЗНИКІВ ПРИРОДНОГО ГАЗУ №1 | [18 empty] | Маршрут №1
Філія "Оператор газотранспортної системи України" | [5 empty] | переданого Бердичівським ЛВУМГ та прийнятого АТ "Житомиргаз"
Бердичівське ЛВУМГ | [9 empty] | по газопроводу "Київ-Захід України 1" (КЗУ-1)
Вимірювальна хіміко-аналітична лабораторія
Свідоцтво № 056/2018 чинне до 27.12.2021 р. | [20 empty] | за період з 01.09.2019р. по 30.09.2019р.
Число місяця | Компонентний склад, % мол. | [11 empty] | Фізико-хімічні показники газу обчислені на основі компонентного складу, 101,325 кПа | [9 empty] | Температура точки роси вологи (Р = 3.92 МПа), °С | Температура точки роси вуглеводнів, °С | Масова концентрація сірководню, г/м3 | Масова концентрація меркаптанової сірки, г/м3 | Маса механічних домішок, г/м3
[13 empty] | Густина абсолютна, кг/м3,при 20 ºС, | Температура вимірювання/згоряння при 20/25°С
| метан, С1 | етан, С2 | пропан, С3 | ізо-бутан, і-С4 | н-бутан, н-С4 | нео-пентан, нео-С5 | ізо-пентан, і-С5 | н-пентан, н-С5 | гексани та вищі, С6+ | кисень, О2 | азот, N2 | діоксид вуглецю, CО2 |  | Теплота згоряння нижча |  |  | Теплота згоряння вища |  |  | Число Воббе вище
[14 empty] | ккал/м3 | МДж/м3 | кВт⋅год/м3 | ккал/м3 | МДж/м3 | кВт⋅год/м3 | ккал/м3 | МДж/м3 | кВт⋅год/м3
1 | [13 empty] | 8299.8234 | 34.7497 | 9.6527 | 9185.9178 | 38.4596 | 10.6832 | 11560.6193 | 48.402 | 13.445
2 | 89.0614 | 5.2154 | 1.2973 | 0.1371 | 0.2147 | 0.0036 | 0.0581 | 0.0476 | 0.0983 | 0.0061 | 1.7742 | 2.0864 | 0.7589 | 8285.5882 | 34.6901 | 9.6361 | 9170.7033 | 38.3959 | 10.6655 | 11553.1434 | 48.3707 | 13.4363 | -7.8 | -5.7 | 0,00024 | 0,00015 | відс.
3 | [13 empty] | 8285.5882 | 34.6901 | 9.6361 | 9170.7033 | 38.3959 | 10.6655 | 11553.1434 | 48.3707 | 13.4363
4 | [13 empty] | 8285.5882 | 34.6901 | 9.6361 | 9170.7033 | 38.3959 | 10.6655 | 11553.1434 | 48.3707 | 13.4363
5 | [13 empty] | 8285.5882 | 34.6901 | 9.6361 | 9170.7033 | 38.3959 | 10.6655 | 11553.1434 | 48.3707 | 13.4363
6 | [13 empty] | 8285.5882 | 34.6901 | 9.6361 | 9170.7033 | 38.3959 | 10.6655 | 11553.1434 | 48.3707 | 13.4363
7 | [13 empty] | 8285.5882 | 34.6901 | 9.6361 | 9170.7033 | 38.3959 | 10.6655 | 11553.1434 | 48.3707 | 13.4363
8 | [13 empty] | 8285.5882 | 34.6901 | 9.6361 | 9170.7033 | 38.3959 | 10.6655 | 11553.1434 | 48.3707 | 13.4363
9 | 89.1989 | 5.1891 | 1.248 | 0.1329 | 0.2075 | 0.0037 | 0.0556 | 0.0466 | 0.0928 | 0.0055 | 1.7462 | 2.0732 | 0.7574 | 8276.4881 | 34.652 | 9.6256 | 9161.0778 | 38.3556 | 10.6543 | 11552.2358 | 48.3669 | 13.4353 | -6.2 | -4.8
10 | [13 empty] | 8276.4881 | 34.652 | 9.6256 | 9161.0778 | 38.3556 | 10.6543 | 11552.2358 | 48.3669 | 13.4353
11 | [13 empty] | 8276.4881 | 34.652 | 9.6256 | 9161.0778 | 38.3556 | 10.6543 | 11552.2358 | 48.3669 | 13.4353
12 | [13 empty] | 8276.4881 | 34.652 | 9.6256 | 9161.0778 | 38.3556 | 10.6543 | 11552.2358 | 48.3669 | 13.4353
13 | [13 empty] | 8276.4881 | 34.652 | 9.6256 | 9161.0778 | 38.3556 | 10.6543 | 11552.2358 | 48.3669 | 13.4353
14 | [13 empty] | 8276.4881 | 34.652 | 9.6256 | 9161.0778 | 38.3556 | 10.6543 | 11552.2358 | 48.3669 | 13.4353
15 | [13 empty] | 8276.4881 | 34.652 | 9.6256 | 9161.0778 | 38.3556 | 10.6543 | 11552.2358 | 48.3669 | 13.4353
16 | 89.3079 | 5.1139 | 1.3008 | 0.1384 | 0.2189 | 0.0037 | 0.0567 | 0.0461 | 0.0929 | 0.0056 | 1.6793 | 2.0359 | 0.7572 | 8289.959 | 34.7084 | 9.6412 | 9175.8385 | 38.4174 | 10.6715 | 11572.9437 | 48.4536 | 13.4593 | -8.6 | -6.2
17 | [13 empty] | 8289.959 | 34.7084 | 9.6412 | 9175.8385 | 38.4174 | 10.6715 | 11572.9437 | 48.4536 | 13.4593
18 | [13 empty] | 8289.959 | 34.7084 | 9.6412 | 9175.8385 | 38.4174 | 10.6715 | 11572.9437 | 48.4536 | 13.4593
19 | [13 empty] | 8289.959 | 34.7084 | 9.6412 | 9175.8385 | 38.4174 | 10.6715 | 11572.9437 | 48.4536 | 13.4593
20 | [13 empty] | 8289.959 | 34.7084 | 9.6412 | 9175.8385 | 38.4174 | 10.6715 | 11572.9437 | 48.4536 | 13.4593
21 | [13 empty] | 8289.959 | 34.7084 | 9.6412 | 9175.8385 | 38.4174 | 10.6715 | 11572.9437 | 48.4536 | 13.4593
22 | [13 empty] | 8289.959 | 34.7084 | 9.6412 | 9175.8385 | 38.4174 | 10.6715 | 11572.9437 | 48.4536 | 13.4593
23 | 89.2836 | 5.0928 | 1.2629 | 0.1436 | 0.237 | 0.0037 | 0.0611 | 0.0499 | 0.1038 | 0.0063 | 1.7813 | 1.9741 | 0.7573 | 8290.389 | 34.7102 | 9.6417 | 9176.1729 | 38.4188 | 10.6719 | 11572.2272 | 48.4506 | 13.4585 | -7.6 | -6.9
24 | [13 empty] | 8290.389 | 34.7102 | 9.6417 | 9176.1729 | 38.4188 | 10.6719 | 11572.2272 | 48.4506 | 13.4585
25 | [13 empty] | 8290.389 | 34.7102 | 9.6417 | 9176.1729 | 38.4188 | 10.6719 | 11572.2272 | 48.4506 | 13.4585
26 | [13 empty] | 8290.389 | 34.7102 | 9.6417 | 9176.1729 | 38.4188 | 10.6719 | 11572.2272 | 48.4506 | 13.4585
27 | [13 empty] | 8290.389 | 34.7102 | 9.6417 | 9176.1729 | 38.4188 | 10.6719 | 11572.2272 | 48.4506 | 13.4585
28 | [13 empty] | 8290.389 | 34.7102 | 9.6417 | 9176.1729 | 38.4188 | 10.6719 | 11572.2272 | 48.4506 | 13.4585
29 | [13 empty] | 8290.389 | 34.7102 | 9.6417 | 9176.1729 | 38.4188 | 10.6719 | 11572.2272 | 48.4506 | 13.4585
30 | 89.1602 | 5.1488 | 1.3252 | 0.1474 | 0.2373 | 0.0038 | 0.0596 | 0.0481 | 0.0817 | 0.0057 | 1.7524 | 2.0297 | 0.7582 | 8292.7058 | 34.7199 | 9.6444 | 9178.5852 | 38.4289 | 10.6747 | 11568.3101 | 48.4342 | 13.4539 | -9.6 | -6.6
Рівень одоризації відповідає чинним нормативним документам | [13 empty] | 8287.8094 | 34.6994 | 9.6387 | 9173.3545 | 38.407 | 10.6686
Середньозважене значення теплоти згоряння:
| В.о. начальника Бердичівського ЛВУ МГ | [8 empty] | Семенюк П.В. | [10 empty] | 2019-10-01
[11 empty] | прізвище | [5 empty] | підпис |  |  |  | дата

## додаток
Додаток до Паспорту фізико-хімічних показників природного газу. Маршрут №1
Область | ГРС, прямий споживач | Cередньозважене значення вищої теплоти згоряння
|  | ккал/м³ | МДж/м³ | кВт*год./м³
Маршрут №1 |  | 9173.3545 | 38.407 | 10.6686
Житомирська | Верхівня (ГРС Верхівня) | 9172.829 | 38.4048 | 10.668
Житомирська | Квітневе (ГРС Квітневе) | 9173.3784 | 38.4071 | 10.6686
Житомирська | Крилівка (ГРС Крилівка) | 9172.4469 | 38.4032 | 10.6676
Житомирська | Ружин (ГРС Ружин (Житомир.обл.)) | 9172.3991 | 38.403 | 10.6675
Житомирська | Чорнорудка (ГРС Чорнорудка) | 9174.0232 | 38.4098 | 10.6694
В.о. начальника Бердичівського ЛВУ МГ |  | Семенюк П.В. |  |  | 2019-10-01
|  | прізвище |  | підпис | дата