## паспорт
[6 empty] | ПАСПОРТ ФІЗИКО-ХІМІЧНИХ ПОКАЗНИКІВ ПРИРОДНОГО ГАЗУ №608 | [18 empty] | Маршрут №608
переданого Запорізьким ЛВУМГ та прийнятого АТ "Запоріжгаз", ПрАТ "Енерготехнології"
Запорізький п/м Запорізького ЛВУМГ
Вимірювальна хіміко-аналітична лабораторія
Свідоцтво № АВ 78-18 чинне до 31.10.2021 р. | [20 empty] | за період з 01.09.2019р. по 30.09.2019р.
Число місяця | Компонентний склад, % мол. | [11 empty] | Фізико-хімічні показники газу обчислені на основі компонентного складу, 101,325 кПа | [9 empty] | Температура точки роси вологи (Р = 3.92 МПа), °С | Температура точки роси вуглеводнів, °С | Масова концентрація сірководню, г/м3 | Масова концентрація меркаптанової сірки, г/м3 | Маса механічних домішок, г/м3
[13 empty] | Густина абсолютна, кг/м3,при 20 ºС, | Температура вимірювання/згоряння при 20/25°С
| метан, С1 | етан, С2 | пропан, С3 | ізо-бутан, і-С4 | н-бутан, н-С4 | нео-пентан, нео-С5 | ізо-пентан, і-С5 | н-пентан, н-С5 | гексани та вищі, С6+ | кисень, О2 | азот, N2 | діоксид вуглецю, CО2 |  | Теплота згоряння нижча |  |  | Теплота згоряння вища |  |  | Число Воббе вище
[14 empty] | ккал/м3 | МДж/м3 | кВт⋅год/м3 | ккал/м3 | МДж/м3 | кВт⋅год/м3 | ккал/м3 | МДж/м3 | кВт⋅год/м3
1 | [13 empty] | 8277.3957 | 34.6558 | 9.6266 | 9174.8831 | 38.4134 | 10.6704 | 11947.0958 | 50.0201 | 13.8945
2 | 95.2742 | 2.548 | 0.8475 | 0.1285 | 0.1468 | 0.0017 | 0.0309 | 0.0253 | 0.0291 | 0.0029 | 0.7229 | 0.2422 | 0.7066 | 8246.2502 | 34.5254 | 9.5904 | 9141.6835 | 38.2744 | 10.6318 | 11935.2968 | 49.9707 | 13.8808
3 | 95.1252 | 2.615 | 0.8801 | 0.1342 | 0.1584 | 0.0019 | 0.0341 | 0.0285 | 0.0306 | 0.0038 | 0.737 | 0.2513 | 0.7081 | 8257.8343 | 34.5739 | 9.6039 | 9154.0318 | 38.3261 | 10.6461 | 11939.0706 | 49.9865 | 13.8851
4 | 95.0345 | 2.7078 | 0.8955 | 0.1355 | 0.1575 | 0.0032 | 0.0343 | 0.0257 | 0.0268 | 0 | 0.7161 | 0.2631 | 0.7087 | 8264.0681 | 34.6 | 9.6111 | 9162.1287 | 38.36 | 10.6556 | 11944.6835 | 50.01 | 13.8917 | -9.4 | -6 | 0,0002 | 0,0043
5 | 94.9031 | 2.7777 | 0.9318 | 0.141 | 0.1671 | 0.0033 | 0.0352 | 0.0267 | 0.0276 | 0 | 0.7201 | 0.2664 | 0.7099 | 8276.0104 | 34.65 | 9.625 | 9174.071 | 38.41 | 10.6694 | 11949.4604 | 50.03 | 13.8972
6 | 94.8702 | 2.8081 | 0.933 | 0.1403 | 0.165 | 0.0034 | 0.0357 | 0.0259 | 0.0262 | 0 | 0.7161 | 0.2761 | 0.7101 | 8278.3989 | 34.66 | 9.6278 | 9176.4595 | 38.42 | 10.6722 | 11949.4604 | 50.03 | 13.8972
7 | 94.9999 | 2.7453 | 0.9025 | 0.1349 | 0.1565 | 0.0033 | 0.0345 | 0.0251 | 0.0252 | 0 | 0.7066 | 0.2662 | 0.7089 | 8268.8451 | 34.62 | 9.6167 | 9164.5172 | 38.37 | 10.6583 | 11947.0719 | 50.02 | 13.8944
8 | 95.1091 | 2.6833 | 0.8805 | 0.1325 | 0.1517 | 0.0033 | 0.0329 | 0.0246 | 0.0246 | 0 | 0.7024 | 0.2551 | 0.7079 | 8261.6797 | 34.59 | 9.6083 | 9157.3518 | 38.34 | 10.65 | 11944.6835 | 50.01 | 13.8917
9 | 95.0917 | 2.6952 | 0.8832 | 0.1332 | 0.1531 | 0.0034 | 0.0321 | 0.0247 | 0.0247 | 0 | 0.7047 | 0.254 | 0.708 | 8261.6797 | 34.59 | 9.6083 | 9159.7403 | 38.35 | 10.6528 | 11944.6835 | 50.01 | 13.8917
10 | 94.9957 | 2.7521 | 0.9071 | 0.1365 | 0.1574 | 0.0034 | 0.0332 | 0.0245 | 0.0253 | 0 | 0.7043 | 0.2605 | 0.7089 | 8268.8451 | 34.62 | 9.6167 | 9166.9056 | 38.38 | 10.6611 | 11949.4604 | 50.03 | 13.8972
11 | 94.8244 | 2.8461 | 0.9492 | 0.142 | 0.1659 | 0.0034 | 0.0354 | 0.0264 | 0.0259 | 0 | 0.7152 | 0.2661 | 0.7104 | 8283.1758 | 34.68 | 9.6333 | 9181.2364 | 38.44 | 10.6778 | 11954.2373 | 50.05 | 13.9028 | -10.1 | -6.8 |  |  | відсутні
12 | 94.8853 | 2.8153 | 0.9329 | 0.1406 | 0.1615 | 0.0033 | 0.034 | 0.0264 | 0.0255 | 0 | 0.7104 | 0.2648 | 0.7099 | 8278.3989 | 34.66 | 9.6278 | 9176.4595 | 38.42 | 10.6722 | 11951.8488 | 50.04 | 13.9
13 | 94.8988 | 2.8234 | 0.9294 | 0.1405 | 0.1591 | 0.0031 | 0.0335 | 0.0248 | 0.0243 | 0 | 0.701 | 0.2621 | 0.7097 | 8278.3989 | 34.66 | 9.6278 | 9176.4595 | 38.42 | 10.6722 | 11954.2373 | 50.05 | 13.9028
14 | 94.9211 | 2.8123 | 0.925 | 0.1401 | 0.1577 | 0.0032 | 0.0329 | 0.0229 | 0.0241 | 0 | 0.6994 | 0.2613 | 0.7094 | 8276.0104 | 34.65 | 9.625 | 9174.071 | 38.41 | 10.6694 | 11954.2373 | 50.05 | 13.9028
15 | 94.6949 | 2.9351 | 0.9681 | 0.145 | 0.1693 | 0.0035 | 0.0367 | 0.027 | 0.0272 | 0 | 0.7206 | 0.2726 | 0.7115 | 8292.7296 | 34.72 | 9.6444 | 9190.7902 | 38.48 | 10.6889 | 11959.0142 | 50.07 | 13.9083
16 | 94.6822 | 2.9303 | 0.9654 | 0.1444 | 0.1692 | 0.0035 | 0.0361 | 0.0285 | 0.0285 | 0 | 0.7285 | 0.2834 | 0.7116 | 8290.3412 | 34.71 | 9.6417 | 9188.4018 | 38.47 | 10.6861 | 11954.2373 | 50.05 | 13.9028
17 | 94.6675 | 2.9385 | 0.9757 | 0.145 | 0.1713 | 0.0034 | 0.0364 | 0.0293 | 0.0283 | 0 | 0.722 | 0.2826 | 0.7118 | 8292.7296 | 34.72 | 9.6444 | 9193.1787 | 38.49 | 10.6917 | 11959.0142 | 50.07 | 13.9083
18 | 94.678 | 2.9395 | 0.9771 | 0.1451 | 0.1715 | 0.0036 | 0.0356 | 0.0274 | 0.027 | 0 | 0.7177 | 0.2775 | 0.7117 | 8292.7296 | 34.72 | 9.6444 | 9193.1787 | 38.49 | 10.6917 | 11959.0142 | 50.07 | 13.9083 | -10 | -6.3
19 | 94.4851 | 3.0161 | 1.0239 | 0.1506 | 0.1851 | 0.0035 | 0.0397 | 0.0312 | 0.0306 | 0 | 0.7423 | 0.2919 | 0.7136 | 8307.0604 | 34.78 | 9.6611 | 9207.5094 | 38.55 | 10.7083 | 11961.4027 | 50.08 | 13.9111 |  |  | 0,0003 | 0,0040
20 | 94.5018 | 3.0008 | 1.0162 | 0.151 | 0.1815 | 0.0035 | 0.0397 | 0.0297 | 0.0299 | 0 | 0.7462 | 0.2997 | 0.7134 | 8304.6719 | 34.77 | 9.6583 | 9202.7325 | 38.53 | 10.7028 | 11959.0142 | 50.07 | 13.9083
21 | 94.4965 | 3.0078 | 1.0168 | 0.1507 | 0.18 | 0.0037 | 0.0389 | 0.0296 | 0.0295 | 0 | 0.7458 | 0.3007 | 0.7134 | 8304.6719 | 34.77 | 9.6583 | 9202.7325 | 38.53 | 10.7028 | 11959.0142 | 50.07 | 13.9083
22 | 94.6186 | 2.9551 | 0.9899 | 0.1464 | 0.1732 | 0.0037 | 0.0376 | 0.0283 | 0.0295 | 0 | 0.7317 | 0.286 | 0.7123 | 8297.5066 | 34.74 | 9.65 | 9195.5672 | 38.5 | 10.6944 | 11959.0142 | 50.07 | 13.9083
23 | 94.7611 | 2.8608 | 0.9451 | 0.1407 | 0.1663 | 0.0035 | 0.036 | 0.0261 | 0.0267 | 0 | 0.7597 | 0.274 | 0.7108 | 8280.7874 | 34.67 | 9.6306 | 9176.4595 | 38.42 | 10.6722 | 11947.0719 | 50.02 | 13.8944
24 | 94.659 | 2.9138 | 0.9702 | 0.1446 | 0.1732 | 0.0035 | 0.0381 | 0.0284 | 0.0269 | 0 | 0.7656 | 0.2767 | 0.7118 | 8287.9527 | 34.7 | 9.6389 | 9186.0133 | 38.46 | 10.6833 | 11951.8488 | 50.04 | 13.9
25 | 94.5408 | 3.0324 | 1.005 | 0.1499 | 0.1745 | 0.0037 | 0.0369 | 0.0281 | 0.0308 | 0 | 0.7137 | 0.2842 | 0.7129 | 8307.0604 | 34.78 | 9.6611 | 9205.121 | 38.54 | 10.7056 | 11966.1796 | 50.1 | 13.9167 | -10 | -7 |  |  | відсутні
26 | 94.4695 | 3.0645 | 1.0236 | 0.1514 | 0.179 | 0.0036 | 0.0377 | 0.0278 | 0.0358 | 0 | 0.7194 | 0.2877 | 0.7136 | 8311.8373 | 34.8 | 9.6667 | 9212.2864 | 38.57 | 10.7139 | 11968.568 | 50.11 | 13.9194
27 | 94.705 | 2.9046 | 0.9692 | 0.1425 | 0.1729 | 0.0036 | 0.0367 | 0.0281 | 0.0346 | 0 | 0.7332 | 0.2696 | 0.7116 | 8292.7296 | 34.72 | 9.6444 | 9190.7902 | 38.48 | 10.6889 | 11959.0142 | 50.07 | 13.9083
28 | 94.6258 | 2.9534 | 0.9915 | 0.1453 | 0.1768 | 0.0034 | 0.0382 | 0.0286 | 0.0357 | 0 | 0.7277 | 0.2736 | 0.7124 | 8299.895 | 34.75 | 9.6528 | 9200.3441 | 38.52 | 10.7 | 11963.7911 | 50.09 | 13.9139
29 | 95.0174 | 2.7357 | 0.9103 | 0.1354 | 0.1583 | 0.0034 | 0.0336 | 0.0243 | 0.0299 | 0 | 0.7043 | 0.2474 | 0.7088 | 8271.2335 | 34.63 | 9.6194 | 9169.2941 | 38.39 | 10.6639 | 11951.8488 | 50.04 | 13.9
30 | 95.1767 | 2.6206 | 0.87 | 0.1304 | 0.1527 | 0.0035 | 0.0327 | 0.0244 | 0.0312 | 0 | 0.7153 | 0.2425 | 0.7075 | 8256.9028 | 34.57 | 9.6028 | 9152.5749 | 38.32 | 10.6444 | 11942.295 | 50 | 13.8889
31
Рівень одоризації відповідає чинним нормативним документам | [13 empty] | 8282.4593 | 34.677 | 9.6325 | 9180.496 | 38.4369 | 10.6769
Середньозважене значення теплоти згоряння:
| В.о. начальника управління | [8 empty] | Чмир О.Г. | [10 empty] | 2019-10-01
[11 empty] | прізвище | [5 empty] | підпис |  |  |  | дата

## додаток
Додаток до Паспорту фізико-хімічних показників природного газу. Маршрут №608
Область | ГРС, прямий споживач | Cередньозважене значення вищої теплоти згоряння
|  | ккал/м³ | МДж/м³ | кВт*год./м³
Маршрут №608 |  | 9180.496 | 38.4369 | 10.6769
Запорізька | ГРС с.Сергіївка (р-п Чапаєвський) | 9185.0579 | 38.456 | 10.6822
Запорізька | ГРС с.Тернівка (к-п Дніпро) | 9184.0787 | 38.4519 | 10.6811
Запорізька | ГРС-1 м.Запоріжжя | 9179.5167 | 38.4328 | 10.6758
Запорізька | ГРС-1 м.Запоріжжя, проммайданчик МК "Запоріжсталь" | 9180.8781 | 38.4385 | 10.6774
Запорізька | ПРаТ "Енерготехнології" ЕТД-4000 | 0 | 0 | 0
В.о. начальника управління |  | Чмир О.Г. |  |  | 2019-10-01
|  | прізвище |  | підпис | дата