## паспорт
[6 empty] | ПАСПОРТ ФІЗИКО-ХІМІЧНИХ ПОКАЗНИКІВ ПРИРОДНОГО ГАЗУ №610 | [18 empty] | Маршрут №610
переданого Запорізьким ЛВУМГ та прийнятого АТ "Запоріжгаз", Південьтрансенерго АТ "Мотор-Січ", АТ "Мотор-Січ"
Запорізький п/м Запорізького ЛВУМГ
Вимірювальна хіміко-аналітична лабораторія
Свідоцтво № АВ 78-18 чинне до 31.10.2021 р. | [20 empty] | за період з 01.09.2019р. по 30.09.2019р.
Число місяця | Компонентний склад, % мол. | [11 empty] | Фізико-хімічні показники газу обчислені на основі компонентного складу, 101,325 кПа | [9 empty] | Температура точки роси вологи (Р = 3.92 МПа), °С | Температура точки роси вуглеводнів, °С | Масова концентрація сірководню, г/м3 | Масова концентрація меркаптанової сірки, г/м3 | Маса механічних домішок, г/м3
[13 empty] | Густина абсолютна, кг/м3,при 20 ºС, | Температура вимірювання/згоряння при 20/25°С
| метан, С1 | етан, С2 | пропан, С3 | ізо-бутан, і-С4 | н-бутан, н-С4 | нео-пентан, нео-С5 | ізо-пентан, і-С5 | н-пентан, н-С5 | гексани та вищі, С6+ | кисень, О2 | азот, N2 | діоксид вуглецю, CО2 |  | Теплота згоряння нижча |  |  | Теплота згоряння вища |  |  | Число Воббе вище
[14 empty] | ккал/м3 | МДж/м3 | кВт⋅год/м3 | ккал/м3 | МДж/м3 | кВт⋅год/м3 | ккал/м3 | МДж/м3 | кВт⋅год/м3
1 | 95.0599 | 2.6652 | 0.8926 | 0.134 | 0.1572 | 0.0024 | 0.0358 | 0.0292 | 0.0364 | 0 | 0.7278 | 0.2595 | 0.7089 | 8266.4566 | 34.61 | 9.6139 | 9159.7403 | 38.35 | 10.6528 | 11937.5181 | 49.98 | 13.8833
2 | 95.0633 | 2.6652 | 0.8897 | 0.1336 | 0.1558 | 0.0023 | 0.0354 | 0.029 | 0.0367 | 0 | 0.7297 | 0.2593 | 0.7088 | 8266.4566 | 34.61 | 9.6139 | 9157.3518 | 38.34 | 10.65 | 11937.5181 | 49.98 | 13.8833
3 | 95.0247 | 2.6879 | 0.8999 | 0.1363 | 0.1586 | 0.0023 | 0.0361 | 0.0296 | 0.0376 | 0 | 0.7262 | 0.2608 | 0.7092 | 8268.8451 | 34.62 | 9.6167 | 9162.1287 | 38.36 | 10.6556 | 11939.9065 | 49.99 | 13.8861 | -8.6 | -4.1
4 | 94.986 | 2.7068 | 0.9113 | 0.1388 | 0.162 | 0.0024 | 0.037 | 0.0306 | 0.0383 | 0 | 0.7256 | 0.2612 | 0.7097 | 8273.622 | 34.64 | 9.6222 | 9166.9056 | 38.38 | 10.6611 | 11942.295 | 50 | 13.8889 |  |  | 0,0002 | 0,0039
5 | 94.9715 | 2.713 | 0.9145 | 0.1396 | 0.1635 | 0.0025 | 0.0371 | 0.0306 | 0.0389 | 0 | 0.7298 | 0.259 | 0.7098 | 8276.0104 | 34.65 | 9.625 | 9169.2941 | 38.39 | 10.6639 | 11944.6835 | 50.01 | 13.8917
6 | 95.0198 | 2.6786 | 0.9011 | 0.1371 | 0.1621 | 0.0024 | 0.0369 | 0.0303 | 0.0384 | 0 | 0.7371 | 0.2562 | 0.7093 | 8271.2335 | 34.63 | 9.6194 | 9162.1287 | 38.36 | 10.6556 | 11939.9065 | 49.99 | 13.8861
7 | 95.0839 | 2.6394 | 0.8852 | 0.1337 | 0.158 | 0.0023 | 0.0358 | 0.0294 | 0.0376 | 0 | 0.7393 | 0.2554 | 0.7087 | 8264.0681 | 34.6 | 9.6111 | 9154.9633 | 38.33 | 10.6472 | 11937.5181 | 49.98 | 13.8833
8 | 95.2069 | 2.5785 | 0.8568 | 0.1295 | 0.1495 | 0.0023 | 0.0333 | 0.027 | 0.0356 | 0 | 0.7308 | 0.2498 | 0.7075 | 8252.1258 | 34.55 | 9.5972 | 9145.4095 | 38.29 | 10.6361 | 11932.7412 | 49.96 | 13.8778
9 | 95.2499 | 2.5562 | 0.8491 | 0.1291 | 0.1484 | 0.0021 | 0.033 | 0.0267 | 0.0345 | 0 | 0.7266 | 0.2444 | 0.7071 | 8249.7374 | 34.54 | 9.5944 | 9143.0211 | 38.28 | 10.6333 | 11932.7412 | 49.96 | 13.8778
10 | 95.0001 | 2.7094 | 0.9009 | 0.1384 | 0.1596 | 0.0023 | 0.0354 | 0.0286 | 0.0346 | 0 | 0.7245 | 0.2662 | 0.7093 | 8271.2335 | 34.63 | 9.6194 | 9162.1287 | 38.36 | 10.6556 | 11939.9065 | 49.99 | 13.8861 | -9.3 | -5.3 |  |  | відсутні
11 | 94.8508 | 2.7971 | 0.9353 | 0.1428 | 0.1666 | 0.0024 | 0.0371 | 0.0298 | 0.0362 | 0 | 0.7251 | 0.2768 | 0.7107 | 8283.1758 | 34.68 | 9.6333 | 9176.4595 | 38.42 | 10.6722 | 11944.6835 | 50.01 | 13.8917
12 | 94.8265 | 2.8228 | 0.9384 | 0.142 | 0.1643 | 0.0023 | 0.0363 | 0.0293 | 0.036 | 0 | 0.7213 | 0.2808 | 0.7108 | 8283.1758 | 34.68 | 9.6333 | 9176.4595 | 38.42 | 10.6722 | 11947.0719 | 50.02 | 13.8944
13 | 94.9413 | 2.7619 | 0.9119 | 0.1383 | 0.1581 | 0.0023 | 0.0348 | 0.0281 | 0.0352 | 0 | 0.7139 | 0.2742 | 0.7098 | 8273.622 | 34.64 | 9.6222 | 9166.9056 | 38.38 | 10.6611 | 11942.295 | 50 | 13.8889
14 | 95.0612 | 2.6988 | 0.887 | 0.1348 | 0.1519 | 0.0023 | 0.0332 | 0.0266 | 0.0338 | 0 | 0.7063 | 0.2641 | 0.7087 | 8266.4566 | 34.61 | 9.6139 | 9159.7403 | 38.35 | 10.6528 | 11939.9065 | 49.99 | 13.8861
15 | 95.1193 | 2.6692 | 0.8751 | 0.133 | 0.1492 | 0.002 | 0.0324 | 0.0259 | 0.0315 | 0 | 0.7048 | 0.2576 | 0.7081 | 8261.6797 | 34.59 | 9.6083 | 9152.5749 | 38.32 | 10.6444 | 11937.5181 | 49.98 | 13.8833
16 | 95.0948 | 2.6829 | 0.8787 | 0.1341 | 0.15 | 0.0021 | 0.0326 | 0.026 | 0.0328 | 0 | 0.7075 | 0.2585 | 0.7083 | 8264.0681 | 34.6 | 9.6111 | 9154.9633 | 38.33 | 10.6472 | 11939.9065 | 49.99 | 13.8861
17 | 95.0501 | 2.7128 | 0.8887 | 0.1361 | 0.1513 | 0.0021 | 0.0327 | 0.026 | 0.0317 | 0 | 0.7064 | 0.2621 | 0.7087 | 8266.4566 | 34.61 | 9.6139 | 9159.7403 | 38.35 | 10.6528 | 11939.9065 | 49.99 | 13.8861
18 | 94.8639 | 2.8127 | 0.934 | 0.1424 | 0.1619 | 0.0023 | 0.0353 | 0.0283 | 0.0331 | 0 | 0.7157 | 0.2704 | 0.7104 | 8280.7874 | 34.67 | 9.6306 | 9176.4595 | 38.42 | 10.6722 | 11947.0719 | 50.02 | 13.8944
19 | 94.8551 | 2.8198 | 0.9357 | 0.1428 | 0.1618 | 0.0022 | 0.0353 | 0.0283 | 0.033 | 0 | 0.7166 | 0.2694 | 0.7105 | 8283.1758 | 34.68 | 9.6333 | 9176.4595 | 38.42 | 10.6722 | 11947.0719 | 50.02 | 13.8944 | -9.9 | -6.4 | <0,0001 | 0,0007
20 | 94.8665 | 2.8265 | 0.9316 | 0.1429 | 0.1602 | 0.0021 | 0.0346 | 0.0276 | 0.0325 | 0 | 0.7084 | 0.2671 | 0.7103 | 8283.1758 | 34.68 | 9.6333 | 9176.4595 | 38.42 | 10.6722 | 11949.4604 | 50.03 | 13.8972
21 | 94.7306 | 2.9004 | 0.9561 | 0.1462 | 0.1662 | 0.0023 | 0.0362 | 0.029 | 0.0342 | 0 | 0.7226 | 0.2762 | 0.7115 | 8290.3412 | 34.71 | 9.6417 | 9186.0133 | 38.46 | 10.6833 | 11951.8488 | 50.04 | 13.9
22 | 94.6777 | 2.9209 | 0.9626 | 0.1468 | 0.1679 | 0.0024 | 0.0367 | 0.0295 | 0.0371 | 0 | 0.7323 | 0.2861 | 0.712 | 8292.7296 | 34.72 | 9.6444 | 9188.4018 | 38.47 | 10.6861 | 11949.4604 | 50.03 | 13.8972
23 | 94.6739 | 2.9229 | 0.9681 | 0.1476 | 0.1695 | 0.0025 | 0.0371 | 0.03 | 0.0364 | 0 | 0.7256 | 0.2864 | 0.7121 | 8295.1181 | 34.73 | 9.6472 | 9190.7902 | 38.48 | 10.6889 | 11951.8488 | 50.04 | 13.9
24 | 94.5369 | 2.9818 | 1.0058 | 0.1524 | 0.1807 | 0.0027 | 0.0405 | 0.0329 | 0.0381 | 0 | 0.7375 | 0.2907 | 0.7135 | 8307.0604 | 34.78 | 9.6611 | 9202.7325 | 38.53 | 10.7028 | 11956.6258 | 50.06 | 13.9056 | -12 | -7.4 |  |  | відсутні
25 | 94.4692 | 3.0183 | 1.0172 | 0.1541 | 0.183 | 0.0027 | 0.041 | 0.0335 | 0.0406 | 0 | 0.7429 | 0.2975 | 0.7141 | 8311.8373 | 34.8 | 9.6667 | 9207.5094 | 38.55 | 10.7083 | 11959.0142 | 50.07 | 13.9083
26 | 94.6463 | 2.9305 | 0.9738 | 0.1479 | 0.1725 | 0.0026 | 0.0382 | 0.0309 | 0.0386 | 0 | 0.7321 | 0.2866 | 0.7124 | 8297.5066 | 34.74 | 9.65 | 9193.1787 | 38.49 | 10.6917 | 11951.8488 | 50.04 | 13.9
27 | 94.817 | 2.7881 | 0.9106 | 0.1378 | 0.1604 | 0.0022 | 0.0355 | 0.0287 | 0.0361 | 0 | 0.8127 | 0.2709 | 0.7105 | 8268.8451 | 34.62 | 9.6167 | 9162.1287 | 38.36 | 10.6556 | 11930.3527 | 49.95 | 13.875
28 | 94.6746 | 2.8439 | 0.9467 | 0.1427 | 0.1729 | 0.0025 | 0.0391 | 0.032 | 0.0369 | 0 | 0.8342 | 0.2745 | 0.7119 | 8280.7874 | 34.67 | 9.6306 | 9174.071 | 38.41 | 10.6694 | 11932.7412 | 49.96 | 13.8778
29 | 94.6694 | 2.9129 | 0.9672 | 0.1471 | 0.1715 | 0.0025 | 0.0378 | 0.0304 | 0.035 | 0 | 0.7469 | 0.2793 | 0.7121 | 8292.7296 | 34.72 | 9.6444 | 9188.4018 | 38.47 | 10.6861 | 11949.4604 | 50.03 | 13.8972
30 | 94.6694 | 2.9129 | 0.9672 | 0.1471 | 0.1715 | 0.0025 | 0.0378 | 0.0304 | 0.035 | 0 | 0.7469 | 0.2793 | 0.1721 | 8292.7296 | 34.72 | 9.6444 | 9188.4018 | 38.47 | 10.6861 | 11949.4604 | 50.03 | 13.8972
31
Рівень одоризації відповідає чинним нормативним документам | [13 empty] | 8278.8049 | 34.6617 | 9.6283 | 9172.423 | 38.4031 | 10.6675
Середньозважене значення теплоти згоряння:
| В.о. начальника управління | [8 empty] | Чмир О.Г. | [10 empty] | 2019-10-01
[11 empty] | прізвище | [5 empty] | підпис |  |  |  | дата

## додаток
Додаток до Паспорту фізико-хімічних показників природного газу. Маршрут №610
Область | ГРС, прямий споживач | Cередньозважене значення вищої теплоти згоряння
|  | ккал/м³ | МДж/м³ | кВт*год./м³
Маршрут №610 |  | 9172.423 | 38.4031 | 10.6675
Запорізька | АТ "Мотор Січ" | 0 | 0 | 0
Запорізька | ГРС с.Канцерівка | 9176.0057 | 38.4181 | 10.6717
Запорізька | ГРС с.Лукашеве (Отрадненська ПТФ) | 9176.2923 | 38.4193 | 10.672
Запорізька | ГРС с.Миколай-Поле (к-п Україна) | 9176.4595 | 38.42 | 10.6722
Запорізька | ГРС-2 м.Запоріжжя | 9172.2558 | 38.4024 | 10.6673
Запорізька | Південьтрансенерго АТ "Мотор Січ" | 0 | 0 | 0
В.о. начальника управління |  | Чмир О.Г. |  |  | 2019-10-01
|  | прізвище |  | підпис | дата