## паспорт
[6 empty] | ПАСПОРТ ФІЗИКО-ХІМІЧНИХ ПОКАЗНИКІВ ПРИРОДНОГО ГАЗУ №612 | [18 empty] | Маршрут №612
переданого Запорізьким ЛВУМГ та прийнятого АТ "Запоріжгаз", ПрАТ "Мелітопольгаз", ТОВ ВТФ "АЛЕКС i К ", ПАТ "ДТЕК ДНІПРОЕНЕРГО"
Запорізький п/м Запорізького ЛВУМГ
Вимірювальна хіміко-аналітична лабораторія
Свідоцтво № АВ 78-18 чинне до 31.10.2021 р. | [20 empty] | за період з 01.09.2019р. по 30.09.2019р.
Число місяця | Компонентний склад, % мол. | [11 empty] | Фізико-хімічні показники газу обчислені на основі компонентного складу, 101,325 кПа | [9 empty] | Температура точки роси вологи (Р = 3.92 МПа), °С | Температура точки роси вуглеводнів, °С | Масова концентрація сірководню, г/м3 | Масова концентрація меркаптанової сірки, г/м3 | Маса механічних домішок, г/м3
[13 empty] | Густина абсолютна, кг/м3,при 20 ºС, | Температура вимірювання/згоряння при 20/25°С
| метан, С1 | етан, С2 | пропан, С3 | ізо-бутан, і-С4 | н-бутан, н-С4 | нео-пентан, нео-С5 | ізо-пентан, і-С5 | н-пентан, н-С5 | гексани та вищі, С6+ | кисень, О2 | азот, N2 | діоксид вуглецю, CО2 |  | Теплота згоряння нижча |  |  | Теплота згоряння вища |  |  | Число Воббе вище
[14 empty] | ккал/м3 | МДж/м3 | кВт⋅год/м3 | ккал/м3 | МДж/м3 | кВт⋅год/м3 | ккал/м3 | МДж/м3 | кВт⋅год/м3
1 | [13 empty] | 8243.4319 | 34.5136 | 9.5871 | 9138.5785 | 38.2614 | 10.6282 | 11930.496 | 49.9506 | 13.8752
2 | 94.9125 | 2.7647 | 0.9274 | 0.1394 | 0.1627 | 0.0018 | 0.0352 | 0.0293 | 0.0337 | 0.003 | 0.722 | 0.2683 | 0.7099 | 8276.1776 | 34.6507 | 9.6252 | 9173.665 | 38.4083 | 10.669 | 11949.0543 | 50.0283 | 13.8968
3 | [12 empty] | 0.71 | 8276.6792 | 34.6528 | 9.6258 | 9174.2143 | 38.4106 | 10.6696 | 11949.0305 | 50.0282 | 13.8967
4 | 94.9445 | 2.7242 | 0.921 | 0.138 | 0.1673 | 0.0018 | 0.0363 | 0.0324 | 0.0409 | 0.0028 | 0.7179 | 0.2729 | 0.71 | 8276.6792 | 34.6528 | 9.6258 | 9174.2143 | 38.4106 | 10.6696 | 11949.0305 | 50.0282 | 13.8967 | -8.8 | -5.7 | <0,0001 | 0,0042
5 | [13 empty] | 8276.6792 | 34.6528 | 9.6258 | 9174.2143 | 38.4106 | 10.6696 | 11949.0305 | 50.0282 | 13.8967
6 | 94.9447 | 2.7224 | 0.9191 | 0.1377 | 0.1673 | 0.0017 | 0.0367 | 0.0326 | 0.0406 | 0.0026 | 0.7207 | 0.2738 | 0.71 | 8276.0343 | 34.6501 | 9.625 | 9173.4978 | 38.4076 | 10.6688 | 11948.1945 | 50.0247 | 13.8958
7 | [13 empty] | 8276.0343 | 34.6501 | 9.625 | 9173.4978 | 38.4076 | 10.6688 | 11948.1945 | 50.0247 | 13.8958
8 | [13 empty] | 8276.0343 | 34.6501 | 9.625 | 9173.4978 | 38.4076 | 10.6688 | 11948.1945 | 50.0247 | 13.8958
9 | 95.0211 | 2.6789 | 0.9078 | 0.1375 | 0.1607 | 0.0022 | 0.036 | 0.0306 | 0.0361 | 0.0035 | 0.7305 | 0.255 | 0.7091 | 8269.3466 | 34.6221 | 9.6173 | 9166.3802 | 38.3778 | 10.6605 | 11946.1165 | 50.016 | 13.8933 |  |  |  |  | відсутні
10 | [13 empty] | 8269.3466 | 34.6221 | 9.6173 | 9166.3802 | 38.3778 | 10.6605 | 11946.1165 | 50.016 | 13.8933
11 | 94.9959 | 2.6889 | 0.9116 | 0.1368 | 0.1651 | 0.0019 | 0.0368 | 0.0317 | 0.0386 | 0.0026 | 0.7208 | 0.2693 | 0.7095 | 8271.9978 | 34.6332 | 9.6203 | 9169.1747 | 38.3895 | 10.6638 | 11946.4987 | 50.0176 | 13.8938 | -8.4 | -5.3
12 | [13 empty] | 8271.9978 | 34.6332 | 9.6203 | 9169.1747 | 38.3895 | 10.6638 | 11946.4987 | 50.0176 | 13.8938
13 | 94.9722 | 2.7041 | 0.9156 | 0.138 | 0.1667 | 0.0019 | 0.037 | 0.032 | 0.039 | 0.0031 | 0.72 | 0.2705 | 0.7097 | 8274.1236 | 34.6421 | 9.6228 | 9171.4676 | 38.3991 | 10.6664 | 11947.6213 | 50.0223 | 13.8951
14 | [13 empty] | 8274.1236 | 34.6421 | 9.6228 | 9171.4676 | 38.3991 | 10.6664 | 11947.6213 | 50.0223 | 13.8951
15 | [13 empty] | 8274.1236 | 34.6421 | 9.6228 | 9171.4676 | 38.3991 | 10.6664 | 11947.6213 | 50.0223 | 13.8951
16 | 94.9923 | 2.6879 | 0.9101 | 0.1375 | 0.165 | 0.0019 | 0.0362 | 0.0313 | 0.0368 | 0.0031 | 0.7384 | 0.2594 | 0.7094 | 8270.3976 | 34.6265 | 9.6185 | 9167.455 | 38.3823 | 10.6618 | 11945.185 | 50.0121 | 13.8923
17 | [13 empty] | 8270.3976 | 34.6265 | 9.6185 | 9167.455 | 38.3823 | 10.6618 | 11945.185 | 50.0121 | 13.8923
18 | 95.0792 | 2.6323 | 0.8896 | 0.134 | 0.1611 | 0.0019 | 0.0349 | 0.0302 | 0.0363 | 0.0032 | 0.7423 | 0.2551 | 0.7086 | 8262.2768 | 34.5925 | 9.609 | 9158.7371 | 38.3458 | 10.6516 | 11940.5992 | 49.9929 | 13.8869 | -10.1 | -6.6
19 | [13 empty] | 8262.2768 | 34.5925 | 9.609 | 9158.7371 | 38.3458 | 10.6516 | 11940.5992 | 49.9929 | 13.8869 |  |  | <0,0001 | 0,0044
20 | 95.0773 | 2.6343 | 0.885 | 0.1334 | 0.1587 | 0.0018 | 0.0342 | 0.0295 | 0.0355 | 0.0038 | 0.7506 | 0.2558 | 0.7085 | 8259.8883 | 34.5825 | 9.6063 | 9156.1576 | 38.335 | 10.6486 | 11938.0435 | 49.9822 | 13.8839
21 | [13 empty] | 8259.8883 | 34.5825 | 9.6063 | 9156.1576 | 38.335 | 10.6486 | 11938.0435 | 49.9822 | 13.8839
22 | [13 empty] | 8259.8883 | 34.5825 | 9.6063 | 9156.1576 | 38.335 | 10.6486 | 11938.0435 | 49.9822 | 13.8839
23 | 95.2196 | 2.5638 | 0.8592 | 0.1298 | 0.1515 | 0.0017 | 0.032 | 0.0274 | 0.0336 | 0.0033 | 0.7304 | 0.2476 | 0.7072 | 8250.9316 | 34.545 | 9.5958 | 9146.6754 | 38.2953 | 10.6376 | 11936.3239 | 49.975 | 13.8819 |  |  |  |  | відсутні
24 | [13 empty] | 8250.9316 | 34.545 | 9.5958 | 9146.6754 | 38.2953 | 10.6376 | 11936.3239 | 49.975 | 13.8819
25 | 94.7249 | 2.8937 | 0.9619 | 0.1465 | 0.1686 | 0.0018 | 0.0351 | 0.0297 | 0.0324 | 0.0034 | 0.7262 | 0.2758 | 0.7114 | 8289.6485 | 34.7071 | 9.6409 | 9188.0435 | 38.4685 | 10.6857 | 11955.3838 | 50.0548 | 13.9041 | -12.7 | -9.2
26 | [13 empty] | 8289.6485 | 34.7071 | 9.6409 | 9188.0435 | 38.4685 | 10.6857 | 11955.3838 | 50.0548 | 13.9041
27 | 94.3454 | 3.1037 | 1.0411 | 0.1578 | 0.1855 | 0.0019 | 0.04 | 0.034 | 0.0444 | 0.0069 | 0.743 | 0.2962 | 0.715 | 8320.603 | 34.8367 | 9.6769 | 9221.0998 | 38.6069 | 10.7241 | 11968.3531 | 50.1091 | 13.9192
28 | [13 empty] | 8320.603 | 34.8367 | 9.6769 | 9221.0998 | 38.6069 | 10.7241 | 11968.3531 | 50.1091 | 13.9192
29 | [13 empty] | 8320.603 | 34.8367 | 9.6769 | 9221.0998 | 38.6069 | 10.7241 | 11968.3531 | 50.1091 | 13.9192
30 | 93.822 | 3.326 | 1.1755 | 0.1755 | 0.2316 | 0.0022 | 0.0545 | 0.0487 | 0.0703 | 0.0031 | 0.7821 | 0.3086 | 0.7207 | 8374.4866 | 35.0623 | 9.7395 | 9278.6855 | 38.848 | 10.7911 | 11994.7456 | 50.2196 | 13.9499
31
Рівень одоризації відповідає чинним нормативним документам | [13 empty] | 8273.9564 | 34.6414 | 9.6226 | 9171.2526 | 38.3982 | 10.6662
Середньозважене значення теплоти згоряння:
| В.о. начальника управління | [8 empty] | Чмир О.Г. | [10 empty] | 2019-10-01
[11 empty] | прізвище | [5 empty] | підпис |  |  |  | дата

## додаток
Додаток до Паспорту фізико-хімічних показників природного газу. Маршрут №612
Область | ГРС, прямий споживач | Cередньозважене значення вищої теплоти згоряння
|  | ккал/м³ | МДж/м³ | кВт*год./м³
Маршрут №612 |  | 9171.2526 | 38.3982 | 10.6662
Запорізька | ГРС м.Василівка | 9179.5167 | 38.4328 | 10.6758
Запорізька | ГРС м.Вольнянськ | 9177.7254 | 38.4253 | 10.6737
Запорізька | ГРС м.Гуляйполе | 9180.1616 | 38.4355 | 10.6765
Запорізька | ГРС м.Енергодар | 9178.8718 | 38.4301 | 10.675
Запорізька | ГРС м.Кам`янка - Дніпровська | 9178.1314 | 38.427 | 10.6742
Запорізька | ГРС м.Мелітополь (с.Семенівка) | 9176.9372 | 38.422 | 10.6728
Запорізька | ГРС м.Михайлівка | 9180.0422 | 38.435 | 10.6764
Запорізька | ГРС м.Оріхів | 9178.7524 | 38.4296 | 10.6749
Запорізька | ГРС м.Пологи | 9177.6298 | 38.4249 | 10.6736
Запорізька | ГРС м.Токмак | 9177.4149 | 38.424 | 10.6733
Запорізька | ГРС с.Високе | 9181.3797 | 38.4406 | 10.6779
Запорізька | ГРС с.Димитрове | 9179.9466 | 38.4346 | 10.6763
Запорізька | ГРС с.Дніпрорудне | 9176.5789 | 38.4205 | 10.6724
Запорізька | ГРС с.Калініне (п/г Восход) | 9176.6744 | 38.4209 | 10.6725
Запорізька | ГРС с.Лежине | 9183.792 | 38.4507 | 10.6808
Запорізька | ГРС с.Мирне | 9177.7492 | 38.4254 | 10.6737
Запорізька | ГРС с.Новомиколаївка | 9179.4689 | 38.4326 | 10.6757
Запорізька | ГРС с.Пришиб | 9179.3734 | 38.4322 | 10.6756
Запорізька | ГРС с.Якимівка | 9179.5406 | 38.4329 | 10.6758
Запорізька | ГРС смт.Новомиколаївка (райцентр) | 9178.1075 | 38.4269 | 10.6741
Запорізька | ГРС-3 м.Запоріжжя | 9154.3662 | 38.3275 | 10.6465
Запорізька | ПАТ "ДТЕК ДНІПРОЕНЕРГО" ЗаТЕС | 9166.4996 | 38.3783 | 10.6606
Запорізька | ТОВ ВТФ "АЛЕКС i К "АГНКС | 9173.9994 | 38.4097 | 10.6694
В.о. начальника управління |  | Чмир О.Г. |  |  | 2019-10-01
|  | прізвище |  | підпис | дата