## паспорт
[6 empty] | ПАСПОРТ ФІЗИКО-ХІМІЧНИХ ПОКАЗНИКІВ ПРИРОДНОГО ГАЗУ №678 | [18 empty] | Маршрут №678
переданого Краматорським ЛВУМГ та прийнятого АТ "Запоріжгаз", ДП "Укравтогаз", ТОВ "УКРБУДІНВЕСТ і К"
Сєвєродонецьке ЛВУМГ
Вимірювальна хіміко-аналітична лабораторія
Свідоцтво № LC 041 від 13.06.2017р. чинне до 13.06.2022 р. | [20 empty] | за період з 01.09.2019р. по 30.09.2019р.
Число місяця | Компонентний склад, % мол. | [11 empty] | Фізико-хімічні показники газу обчислені на основі компонентного складу, 101,325 кПа | [9 empty] | Температура точки роси вологи (Р = 3.92 МПа), °С | Температура точки роси вуглеводнів, °С | Масова концентрація сірководню, г/м3 | Масова концентрація меркаптанової сірки, г/м3 | Маса механічних домішок, г/м3
[13 empty] | Густина абсолютна, кг/м3,при 20 ºС, | Температура вимірювання/згоряння при 20/25°С
| метан, С1 | етан, С2 | пропан, С3 | ізо-бутан, і-С4 | н-бутан, н-С4 | нео-пентан, нео-С5 | ізо-пентан, і-С5 | н-пентан, н-С5 | гексани та вищі, С6+ | кисень, О2 | азот, N2 | діоксид вуглецю, CО2 |  | Теплота згоряння нижча |  |  | Теплота згоряння вища |  |  | Число Воббе вище
[14 empty] | ккал/м3 | МДж/м3 | кВт⋅год/м3 | ккал/м3 | МДж/м3 | кВт⋅год/м3 | ккал/м3 | МДж/м3 | кВт⋅год/м3
1 | 92.6619 | 4.0455 | 1.0261 | 0.1402 | 0.2277 | 0.0091 | 0.0602 | 0.0511 | 0.1006 |  | 1.4295 | 0.2481 | 0.7263 | 8359.9887 | 35.0016 | 9.7227 | 9261.4647 | 38.7759 | 10.7711 | 11926.9372 | 49.9357 | 13.871
2 | 92.5849 | 4.0868 | 1.0237 | 0.1398 | 0.2295 | 0.0093 | 0.0593 | 0.0511 | 0.1023 |  | 1.4649 | 0.2484 | 0.7267 | 8360.0364 | 35.0018 | 9.7227 | 9261.3931 | 38.7756 | 10.771 | 11923.1634 | 49.9199 | 13.8666
3 | 93.2108 | 3.7295 | 0.9992 | 0.1296 | 0.2113 | 0.0086 | 0.0457 | 0.0386 | 0.1094 |  | 1.2283 | 0.289 | 0.7227 | 8340.4988 | 34.92 | 9.7 | 9240.9479 | 38.69 | 10.7472 | 11930.3527 | 49.95 | 13.875
4 | 93.0263 | 3.8489 | 1.0039 | 0.1281 | 0.2121 | 0.0085 | 0.0468 | 0.0386 | 0.1093 | 0.0035 | 1.2842 | 0.2898 | 0.7237 | 8345.2757 | 34.94 | 9.7056 | 9245.7248 | 38.71 | 10.7528 | 11925.5758 | 49.93 | 13.8694 | -8.9 | -6.5
5 | 92.8977 | 3.9272 | 0.9994 | 0.1271 | 0.213 | 0.0089 | 0.0461 | 0.0391 | 0.1107 |  | 1.3342 | 0.2966 | 0.7245 | 8345.2757 | 34.94 | 9.7056 | 9245.7248 | 38.71 | 10.7528 | 11920.7989 | 49.91 | 13.8639
6 | 92.7424 | 4.0269 | 1.003 | 0.1284 | 0.2204 | 0.0089 | 0.0469 | 0.0403 | 0.1115 |  | 1.3753 | 0.296 | 0.7256 | 8350.4109 | 34.9615 | 9.7115 | 9251.1944 | 38.7329 | 10.7591 | 11919.2703 | 49.9036 | 13.8621
7 | 92.7109 | 4.0393 | 1.0134 | 0.1273 | 0.2223 | 0.0092 | 0.0458 | 0.042 | 0.1145 |  | 1.3816 | 0.2937 | 0.7259 | 8353.4204 | 34.9741 | 9.715 | 9254.4188 | 38.7464 | 10.7629 | 11920.775 | 49.9099 | 13.8639
8 | 92.6576 | 4.0488 | 1.0282 | 0.131 | 0.2244 | 0.0101 | 0.0391 | 0.0425 | 0.1197 |  | 1.4031 | 0.2955 | 0.7264 | 8355.3312 | 34.9821 | 9.7173 | 9256.4012 | 38.7547 | 10.7652 | 11919.3419 | 49.9039 | 13.8622
9 | 92.66 | 4.0344 | 1.0358 | 0.1328 | 0.2293 | 0.0097 | 0.037 | 0.0431 | 0.1231 |  | 1.3976 | 0.2972 | 0.7266 | 8357.5524 | 34.9914 | 9.7198 | 9258.7897 | 38.7647 | 10.768 | 11920.9899 | 49.9108 | 13.8641
10 | 92.5257 | 4.0746 | 1.0387 | 0.1321 | 0.2314 | 0.0588 | 0.0335 | 0.0429 | 0.1269 |  | 1.4327 | 0.3027 | 0.7283 | 8369.6858 | 35.0422 | 9.7339 | 9271.6873 | 38.8187 | 10.783 | 11923.5695 | 49.9216 | 13.8671
11 | 92.5785 | 4.083 | 1.0349 | 0.1321 | 0.2304 | 0.0162 | 0.0341 | 0.0429 | 0.1282 |  | 1.4236 | 0.2961 | 0.7272 | 8360.9679 | 35.0057 | 9.7238 | 9262.3723 | 38.7797 | 10.7721 | 11920.4645 | 49.9086 | 13.8635 | -8.7 | -6.9 | 0,0001 | 0,0002 | відсутні
12 | 92.5451 | 4.0989 | 1.0359 | 0.131 | 0.2282 | 0.0223 | 0.0385 | 0.0423 | 0.1282 |  | 1.4382 | 0.2914 | 0.7275 | 8363.0698 | 35.0145 | 9.7263 | 9264.5936 | 38.789 | 10.7747 | 11920.8944 | 49.9104 | 13.864
13 | 92.6261 | 4.0416 | 1.0281 | 0.1317 | 0.229 | 0.0094 | 0.0499 | 0.0442 | 0.1264 |  | 1.4147 | 0.2989 | 0.727 | 8359.6543 | 35.0002 | 9.7223 | 9260.987 | 38.7739 | 10.7705 | 11920.1301 | 49.9072 | 13.8631
14 | 92.5615 | 4.0829 | 1.033 | 0.1313 | 0.2325 | 0.0134 | 0.0412 | 0.0434 | 0.13 |  | 1.432 | 0.2988 | 0.7274 | 8361.8039 | 35.0092 | 9.7248 | 9263.2322 | 38.7833 | 10.7731 | 11919.6285 | 49.9051 | 13.8625
15 | 92.5169 | 4.0865 | 1.0438 | 0.1322 | 0.2313 | 0.0293 | 0.0356 | 0.043 | 0.1334 |  | 1.4492 | 0.2988 | 0.728 | 8365.3866 | 35.0242 | 9.7289 | 9267.0298 | 38.7992 | 10.7776 | 11919.8913 | 49.9062 | 13.8628
16 | 92.4199 | 4.1233 | 1.0422 | 0.1323 | 0.2318 | 0.0814 | 0.0324 | 0.0428 | 0.134 |  | 1.4656 | 0.2943 | 0.7294 | 8378.7619 | 35.0802 | 9.7445 | 9281.3367 | 38.8591 | 10.7942 | 11926.8656 | 49.9354 | 13.8709
17 | 92.4644 | 4.1236 | 1.037 | 0.1306 | 0.2305 | 0.0617 | 0.0306 | 0.0421 | 0.1356 |  | 1.4519 | 0.292 | 0.7287 | 8373.8895 | 35.0598 | 9.7388 | 9276.1538 | 38.8374 | 10.7882 | 11925.8146 | 49.931 | 13.8697
18 | 92.4035 | 4.0715 | 1.0378 | 0.1297 | 0.23 | 0.1749 | 0.0236 | 0.041 | 0.141 |  | 1.451 | 0.296 | 0.7311 | 8397.6308 | 35.1592 | 9.7664 | 9301.6386 | 38.9441 | 10.8178 | 11939.2617 | 49.9873 | 13.8854 | -9.7 | -6.9
19 | 92.505 | 4.0207 | 1.0254 | 0.1292 | 0.2304 | 0.1569 | 0.0252 | 0.0417 | 0.1409 |  | 1.4252 | 0.2994 | 0.7301 | 8390.8237 | 35.1307 | 9.7585 | 9294.3538 | 38.9136 | 10.8093 | 11937.3987 | 49.9795 | 13.8832
20 | 92.6847 | 3.9933 | 1.0249 | 0.1287 | 0.2316 | 0.0401 | 0.0314 | 0.0431 | 0.1363 |  | 1.3919 | 0.294 | 0.7271 | 8364.0968 | 35.0188 | 9.7274 | 9265.8356 | 38.7942 | 10.7762 | 11925.9818 | 49.9317 | 13.8699
21 | 92.4469 | 4.0679 | 1.0357 | 0.1291 | 0.229 | 0.1426 | 0.0277 | 0.0417 | 0.1406 |  | 1.4459 | 0.2929 | 0.7303 | 8390.6565 | 35.13 | 9.7583 | 9294.1627 | 38.9128 | 10.8091 | 11936.2522 | 49.9747 | 13.8819
22 | 92.3943 | 4.0843 | 1.0387 | 0.13 | 0.2296 | 0.1613 | 0.0275 | 0.0414 | 0.1408 |  | 1.4581 | 0.294 | 0.7309 | 8395.7917 | 35.1515 | 9.7643 | 9299.6323 | 38.9357 | 10.8155 | 11937.7808 | 49.9811 | 13.8836
23 | 93.2525 | 3.5606 | 0.9669 | 0.1251 | 0.2133 | 0.104 | 0.0302 | 0.0403 | 0.1386 |  | 1.2771 | 0.2914 | 0.7243 | 8350.5542 | 34.9621 | 9.7117 | 9251.7198 | 38.7351 | 10.7598 | 11930.4721 | 49.9505 | 13.8751
24 | 95.8808 | 2.1618 | 0.6635 | 0.0934 | 0.1132 | 0.0045 | 0.0201 | 0.0182 | 0.1033 |  | 0.7734 | 0.1678 | 0.7022 | 8207.8199 | 34.3645 | 9.5457 | 9100.7214 | 38.1029 | 10.5841 | 11919.4374 | 49.9043 | 13.8623
25 | 96.1504 | 2.0623 | 0.6327 | 0.0892 | 0.0978 | 0.0036 | 0.0146 | 0.0132 | 0.0674 |  | 0.7208 | 0.148 | 0.699 | 8185.9894 | 34.2731 | 9.5203 | 9077.5534 | 38.0059 | 10.5572 | 11915.4726 | 49.8877 | 13.8577 | -9.9 | -5.7
26 | 96.1795 | 2.0595 | 0.6233 | 0.0871 | 0.0955 | 0.0053 | 0.0129 | 0.0122 | 0.0478 |  | 0.7306 | 0.1463 | 0.6983 | 8176.8894 | 34.235 | 9.5097 | 9067.7846 | 37.965 | 10.5458 | 11909.2148 | 49.8615 | 13.8504
27 | 96.2005 | 2.0448 | 0.6151 | 0.0863 | 0.0942 | 0.0039 | 0.0136 | 0.0123 | 0.0379 |  | 0.7426 | 0.1488 | 0.6978 | 8170.2017 | 34.207 | 9.5019 | 9060.5476 | 37.9347 | 10.5374 | 11903.4825 | 49.8375 | 13.8438
28 | 95.9907 | 2.1676 | 0.6394 | 0.089 | 0.099 | 0.0039 | 0.0171 | 0.013 | 0.0352 |  | 0.7853 | 0.1598 | 0.6993 | 8178.2269 | 34.2406 | 9.5113 | 9068.9788 | 37.97 | 10.5472 | 11901.8106 | 49.8305 | 13.8418
29 | 92.7958 | 3.7197 | 1.1278 | 0.145 | 0.2393 | 0.0083 | 0.0517 | 0.0394 | 0.0716 |  | 1.46 | 0.3414 | 0.7257 | 8331.2794 | 34.8814 | 9.6893 | 9230.2953 | 38.6454 | 10.7348 | 11891.2775 | 49.7864 | 13.8296
30 | 92.0515 | 4.0554 | 1.2136 | 0.1798 | 0.3293 | 0.0083 | 0.0746 | 0.0598 | 0.1053 |  | 1.584 | 0.3384 | 0.7335 | 8397.5113 | 35.1587 | 9.7663 | 9300.8982 | 38.941 | 10.8169 | 11918.5537 | 49.9006 | 13.8613
31
Рівень одоризації відповідає чинним нормативним документам | [13 empty] | 8326.2636 | 34.8604 | 9.6834 | 9225.7573 | 38.6264 | 10.7296
Середньозважене значення теплоти згоряння:
| Заступник начальника Сєвєродонецького ЛВУМГ | [8 empty] | Шморгун М.А. | [10 empty] | 2019-10-01
[11 empty] | прізвище | [5 empty] | підпис |  |  |  | дата

## додаток
Додаток до Паспорту фізико-хімічних показників природного газу. Маршрут №678
Область | ГРС, прямий споживач | Cередньозважене значення вищої теплоти згоряння
|  | ккал/м³ | МДж/м³ | кВт*год./м³
Маршрут №678 |  | 9225.7573 | 38.6264 | 10.7296
Запорізька | АГНКС Філія №2 ТОВ "УКРБУДІНВЕСТ І К" | 0 | 0 | 0
Запорізька | АГНКС м.Бердянськ | 9236.0754 | 38.6696 | 10.7416
Запорізька | Андріївка | 9210.7816 | 38.5637 | 10.7121
Запорізька | Бердянськ (місто) | 9227.5247 | 38.6338 | 10.7316
Запорізька | Дмитрівка | 9218.974 | 38.598 | 10.7217
Запорізька | Маринівка | 9219.595 | 38.6006 | 10.7224
Запорізька | Осіпенко | 9215.8691 | 38.585 | 10.7181
Запорізька | Росія /Стара Петрівка | 9230.1759 | 38.6449 | 10.7347
Запорізька | Україна / с.Миколаївка | 9211.7848 | 38.5679 | 10.7133
Запорізька | Червоне Поле (Червоне Поле) | 9212.979 | 38.5729 | 10.7147
Заступник начальника Сєвєродонецького ЛВУМГ |  | Шморгун М.А. |  |  | 2019-10-01
|  | прізвище |  | підпис | дата